## 汇总一览表
测试项 | 测试是否通过 | Actual. | Min. | Typ. | Max. | Unit | 测试过程
5.1 OS测试
待测引脚（测试项） |  |  | Min. | Typ. | Max. | Unit | 测试过程
VDD15 |  |  | -0.8 |  | -0.3 | V
P02-P07 |  |  | -0.8 |  | -0.3 | V
P10~P17 |  |  | -0.8 |  | -0.3 | V
P20~P27 |  |  | -0.8 |  | -0.3 | V
P30~P37 |  |  | -0.8 |  | -0.3 | V
P40~P45 |  |  | -0.8 |  | -0.3 | V
VCC_S |  |  | -0.8 |  | -0.3 | V
HO1 |  |  | -0.8 |  | -0.3 | V
HO2 |  |  | -0.8 |  | -0.3 | V
HO3 |  |  | -0.8 |  | -0.3 | V
LO1 |  |  | -0.8 |  | -0.3 | V
LO2 |  |  | -0.8 |  | -0.3 | V
LO3 |  |  | -0.8 |  | -0.3 | V
VDD5 |  |  | -0.8 |  | -0.3 | V
VDD15 |  |  | -0.8 |  | -0.3 | V
VDD15 |  |  | -0.8 |  | -0.3 | V
P02-P07 |  |  | -0.8 |  | -0.3 | V
P10~P17 |  |  | -0.8 |  | -0.3 | V
P20~P27 |  |  | -0.8 |  | -0.3 | V
P30~P37 |  |  | -0.8 |  | -0.3 | V
P40~P45 |  |  | -0.8 |  | -0.3 | V
VCC_S |  |  | -0.8 |  | -0.3 | V
HO1 |  |  | -0.8 |  | -0.3 | V
HO2 |  |  | -0.8 |  | -0.3 | V
HO3 |  |  | -0.8 |  | -0.3 | V
LO1 |  |  | -0.8 |  | -0.3 | V
LO2 |  |  | -0.8 |  | -0.3 | V
LO3 |  |  | -0.8 |  | -0.3 | V
|  |  | -0.8 |  | -0.3 | V
|  |  | -0.8 |  | -0.3 | V
5.2 UVLO_RSTN&UVLO_INT测试
UVLO_RSTH |  |  | 3.1 |  | 3.3 | V
UVLO_RST_HYS |  |  | 0.1 |  | 0.3
UVLO_INT |  |  | 4.1 |  | 4.3 | V
UVLO_INT_HYS |  |  | 0.1 |  | 0.3 | V
5.3 OSC33K测试校准
OSC_33K | FAIL | 26.414 | 32.44 | 32.768 | 33.095 | KHz
5.4OSC24M测试校准
OSC_24M | FAIL | 测量失败 | 11.6015 | 11.7875 | 11.8359 | KHz
5.5 Normal Mode电流电压测试
INORMAL |  |  |  | 20 |  | mA
ISLEEP |  |  | 50 | 100 | 200 | uA
5.6 Bandgap&VPTAT测试TRIM
VBG | PASS | 1207.58 | 1190 | 1210 | 1230 | mV
VPTAT | PASS | 705.81 |  | 650 |  | mV
5.7 VREF&VHALF测试TRIM
VREF | PASS | 3999.62 | 3995 | 4000 | 4005 | mV
VHALF(这个可以不用测) |  |  | 1900 | 2000 | 2100 | mV
5.8 DAC0,DAC1测试
DAC0_DNL | FAIL | 2.437 | -2 |  | 2 | LSB
DAC1_DNL | PASS | 0.573 | -2 |  | 2 | LSB
5.9 ADC测试
ADC_DNL | FAIL | 3067.631 | -2 |  | 2 | LSB
5.10 VCC_S测试
Voffset |  |  | -20 |  | 20 | mV
VS_ERROR |  |  | -4 |  | 4 | CODE
5.11 PGA+ADC& SH+PGA测试
VAZ0 |  |  | 1 |  | 3 | V
VAZ1 |  |  | 1 |  | 3 | V
VAZ2 |  |  | 1 |  | 3 | V
IUerror |  |  |  |  | 2 | %
VUerror |  |  |  |  | 2 | %
IVerror |  |  |  |  | 2 | %
IWerror |  |  |  |  | 2 | %
VWerror |  |  |  |  | 2 | %
5.12 COMP测试
COMP0HYS | PASS | -1 | -2 |  | 10 | mV
COMP1HYS | PASS | -1 | -2 |  | 10 | mV
COMP2HYS | PASS | 4 | -2 |  | 10 | mV
COMP4HYS | FAIL | -91 | -20 |  | 20 | mV
COMP5HYS | FAIL | -89 | -20 |  | 20 | mV
COMP0HYS2 |  |  | -10 |  | 10 | mV
COMP1HYS2 |  |  | -10 |  | 10 | mV
COMP2HYS2 |  |  | -10 |  | 10 | mV
5.13 BEMF电阻测试
RES_BEMF |  |  | 5.78k | 6.8K | 7.82k | Ω
RES_BEMF_ERROR |  |  | -5% |  | 5 | %
5.14 IO测试
IO-OH |  |  | 4.3 |  | 5.3 | V
IO-OL |  |  | -0.3 |  | 0.7 | V
IO-IH |  |  | 3.5 |  |  | V
IO-IL |  |  |  |  | 1.5 | V
IO_PU_RES |  |  | 17k |  | 37k | Ω
IO_PD_RES |  |  | 15k |  | 39k | Ω
5.15 程序测试(需要配合MCU程序测试)
PWM_H |  |  | 4.3 |  | 5.3 | V
PWM_L |  |  | -0.3 |  | 0.7 | V
PWM_duty |  |  | 32 | 33 | 33 | %
PWM_Frequency |  |  | 49.5K | 50K | 50.5K | Hz
FOC运行
CPU运行
5.16 芯片MTP读写操作
MTP 擦除后为0，写入数据前需要进行擦除操作，不可直接写0。 MTP 包含main block 和 info block，其中main block最后4个page 可单独写保护，info block 擦除需整个block 擦除(写新数据前需进行擦除)。 MTP 上写入的数据包括3部分，bootinfo, 用户程序, FT校准字。 因此，当前存储分配方案如下： (1)bootinfo 信息和用户程序放置在main block中。 (2)bootinfo 放置在前边，AHB总线采用remap方式访问用户程序，boot中解密时会将整片擦除，在boot中可设置keyword不擦除locked page。 (3)FT 校准字放置在info block 中，boot 解密时对info block中的内容不进行擦除操作。
5.17 寄存器修调（待定）
5.18开启写保护（待定）
5.19分BIN（待定）