## 汇总一览表
测试项 | 测试是否通过 | Actual. | Min. | Typ. | Max. | Unit | 测试过程
5.1 OS测试
待测引脚（测试项） |  |  | Min. | Typ. | Max. | Unit | 测试过程
VDD15 |  |  | -0.8 |  | -0.3 | V | OS
P02-P07 |  |  | -0.8 |  | -0.3 | V
P10~P17 |  |  | -0.8 |  | -0.3 | V
P20~P27 |  |  | -0.8 |  | -0.3 | V
P30~P37 |  |  | -0.8 |  | -0.3 | V
P40~P45 |  |  | -0.8 |  | -0.3 | V
VCC_S |  |  | -0.8 |  | -0.3 | V
HO1 |  |  | -0.8 |  | -0.3 | V
HO2 |  |  | -0.8 |  | -0.3 | V
HO3 |  |  | -0.8 |  | -0.3 | V
LO1 |  |  | -0.8 |  | -0.3 | V
LO2 |  |  | -0.8 |  | -0.3 | V
LO3 |  |  | -0.8 |  | -0.3 | V
VDD5 |  |  | -0.8 |  | -0.3 | V
VDD15 |  |  | -0.8 |  | -0.3 | V
VDD15 |  |  | -0.8 |  | -0.3 | V
P02-P07 |  |  | -0.8 |  | -0.3 | V
P10~P17 |  |  | -0.8 |  | -0.3 | V
P20~P27 |  |  | -0.8 |  | -0.3 | V
P30~P37 |  |  | -0.8 |  | -0.3 | V
P40~P45 |  |  | -0.8 |  | -0.3 | V
VCC_S |  |  | -0.8 |  | -0.3 | V
HO1 |  |  | -0.8 |  | -0.3 | V
HO2 |  |  | -0.8 |  | -0.3 | V
HO3 |  |  | -0.8 |  | -0.3 | V
LO1 |  |  | -0.8 |  | -0.3 | V
LO2 |  |  | -0.8 |  | -0.3 | V
LO3 |  |  | -0.8 |  | -0.3 | V
|  |  | -0.8 |  | -0.3 | V
|  |  | -0.8 |  | -0.3 | V
5.2 UVLO_RSTN&UVLO_INT测试
UVLO_RSTH |  |  | 3.1 |  | 3.3 | V | UVLO_RSTH
UVLO_RST_HYS |  |  | 0.1 |  | 0.3 |  | UVLO_RST_HYS
UVLO_INT |  |  | 4.1 |  | 4.3 | V | UVLO_INT
UVLO_INT_HYS |  |  | 0.1 |  | 0.3 | V | UVLO_INT_HYS
5.3 OSC33K测试校准
OSC_33K |  |  | 32.44 | 32.768 | 33.095 | KHz | OSC_33K
5.4OSC24M测试校准
OSC_24M |  |  | 11.6015 | 11.7875 | 11.8359 | KHz | OSC_24M
5.5 Normal Mode电流电压测试
INORMAL |  |  |  | 20 |  | mA | INORMAL
ISLEEP |  |  | 50 | 100 | 200 | uA | ISLEEP
5.6 Bandgap&VPTAT测试TRIM
VBG |  |  | 1190 | 1210 | 1230 | mV | VBG
VPTAT |  |  |  | 650 |  | mV | VPTAT
5.7 VREF&VHALF测试TRIM
VREF |  |  | 3995 | 4000 | 4005 | mV | VREF
VHALF(这个可以不用测) |  |  | 1900 | 2000 | 2100 | mV | VHALF
5.8 DAC0,DAC1测试
DAC0_DNL |  |  | -2 |  | 2 | LSB | DAC0_DNL
DAC1_DNL |  |  | -2 |  | 2 | LSB | DAC1_DNL
5.9 ADC测试
ADC_DNL |  |  | -2 |  | 2 | LSB | ADC_DNL
5.10 VCC_S测试
Voffset |  |  | -20 |  | 20 | mV | Voffset
VS_ERROR |  |  | -4 |  | 4 | CODE | VS_ERROR
5.11 PGA+ADC& SH+PGA测试
VAZ0 |  |  | 1 |  | 3 | V | VAZ0
VAZ1 |  |  | 1 |  | 3 | V | VAZ1
VAZ2 |  |  | 1 |  | 3 | V | VAZ2
IUerror |  |  |  |  | 2 | % | IUerror
VUerror |  |  |  |  | 2 | % | VUerror
IVerror |  |  |  |  | 2 | % | IVerror
IWerror |  |  |  |  | 2 | % | IWerror
VWerror |  |  |  |  | 2 | % | VWerror
5.12 COMP测试
COMP0HYS |  |  | -2 |  | 10 | mV | COMP0HYS
COMP1HYS |  |  | -2 |  | 10 | mV | COMP1HYS
COMP2HYS |  |  | -2 |  | 10 | mV | COMP2HYS
COMP4HYS |  |  | -20 |  | 20 | mV | COMP4HYS
COMP5HYS |  |  | -20 |  | 20 | mV | COMP5HYS
COMP0HYS2 |  |  | -10 |  | 10 | mV | COMP0HYS2
COMP1HYS2 |  |  | -10 |  | 10 | mV | COMP1HYS2
COMP2HYS2 |  |  | -10 |  | 10 | mV | COMP2HYS2
5.13 BEMF电阻测试
RES_BEMF |  |  | 5.78k | 6.8K | 7.82k | Ω | RES_BEMF
RES_BEMF_ERROR |  |  | -5% |  | 5 | % | RES_BEMF_ERROR
5.14 IO测试
IO-OH |  |  | 4.3 |  | 5.3 | V | IO-OH
IO-OL |  |  | -0.3 |  | 0.7 | V | IO-OL
IO-IH |  |  | 3.5 |  |  | V | IO-IH
IO-IL |  |  |  |  | 1.5 | V | IO-IL
IO_PU_RES |  |  | 17k |  | 37k | Ω | IO_PU_RES
IO_PD_RES |  |  | 15k |  | 39k | Ω | IO_PD_RES
5.15 程序测试(需要配合MCU程序测试)
PWM_H |  |  | 4.3 |  | 5.3 | V | PWM_H
PWM_L |  |  | -0.3 |  | 0.7 | V | PWM_L
PWM_duty |  |  | 32 | 33 | 33 | % | PWM_duty
PWM_Frequency |  |  | 49.5K | 50K | 50.5K | Hz | PWM_Frequency
FOC运行 | [6 empty] | FOC运行
CPU运行 | [6 empty] | CPU运行
5.16 芯片MTP读写操作
MTP 擦除后为0，写入数据前需要进行擦除操作，不可直接写0。 MTP 包含main block 和 info block，其中main block最后4个page 可单独写保护，info block 擦除需整个block 擦除(写新数据前需进行擦除)。 MTP 上写入的数据包括3部分，bootinfo, 用户程序, FT校准字。 因此，当前存储分配方案如下： (1)bootinfo 信息和用户程序放置在main block中。 (2)bootinfo 放置在前边，AHB总线采用remap方式访问用户程序，boot中解密时会将整片擦除，在boot中可设置keyword不擦除locked page。 (3)FT 校准字放置在info block 中，boot 解密时对info block中的内容不进行擦除操作。
5.17 寄存器修调（待定）
5.18开启写保护（待定）
5.19分BIN（待定）

## OS
汇总一览表

## ADC_DNL
汇总一览表

## COMP0HYS
汇总一览表

## COMP0HYS2
汇总一览表

## COMP1HYS
汇总一览表

## COMP1HYS2
汇总一览表

## COMP2HYS
汇总一览表

## COMP2HYS2
汇总一览表

## COMP4HYS
汇总一览表

## COMP5HYS
汇总一览表

## CPU运行
汇总一览表

## DAC0_DNL
汇总一览表

## DAC1_DNL
汇总一览表

## FOC运行
汇总一览表

## INORMAL
汇总一览表

## IO-IH
汇总一览表

## IO-IL
汇总一览表

## IO-OH
汇总一览表

## IO-OL
汇总一览表

## IO_PD_RES
汇总一览表

## IO_PU_RES
汇总一览表

## ISLEEP
汇总一览表

## IUerror
汇总一览表

## IVerror
汇总一览表

## IWerror
汇总一览表

## OSC_24M
汇总一览表

## OSC_33K
汇总一览表

## PWM_Frequency
汇总一览表

## PWM_H
汇总一览表

## PWM_L
汇总一览表

## PWM_duty
汇总一览表

## RES_BEMF
汇总一览表

## RES_BEMF_ERROR24M
汇总一览表

## UVLO_INT
汇总一览表

## UVLO_INT_HYS
汇总一览表

## UVLO_RSTH
汇总一览表

## UVLO_RST_HYS
汇总一览表

## VAZ0
汇总一览表

## VAZ1
汇总一览表

## VAZ2
汇总一览表

## VBG
汇总一览表

## VHALF
汇总一览表

## VPTAT
汇总一览表

## VREF
汇总一览表

## VS_ERROR
汇总一览表

## VUerror
汇总一览表

## VWerror
汇总一览表

## Voffset
汇总一览表