## Sheet1
测试项 | 测试条件 | Min. | Typ. | Max. | Unit | BIN
5.1 OS测试
待测引脚 | 接地 | 测试条件 | Min. | Typ. | Max. | Unit
VDD15 | GND | 待测引脚拉-100μA 电流，测电压，其余脚浮空 | -0.8 |  | -0.3 | V
P02-P07 | GND |  | -0.8 |  | -0.3 | V
P10~P17 | GND |  | -0.8 |  | -0.3 | V
P20~P27 | GND |  | -0.8 |  | -0.3 | V
P30~P37 | GND |  | -0.8 |  | -0.3 | V
P40~P45 | GND |  | -0.8 |  | -0.3 | V
VCC_S | GND |  | -0.8 |  | -0.3 | V
HO1 | GND |  | -0.8 |  | -0.3 | V
HO2 | GND |  | -0.8 |  | -0.3 | V
HO3 | GND |  | -0.8 |  | -0.3 | V
LO1 | GND |  | -0.8 |  | -0.3 | V
LO2 | GND |  | -0.8 |  | -0.3 | V
LO3 | GND |  | -0.8 |  | -0.3 | V
VDD5 | GND |  | -0.8 |  | -0.3 | V
VDD15 | GND |  | -0.8 |  | -0.3 | V
待测引脚 | 接地 | 测试条件 | Min. | Typ. | Max. | Unit
VDD15 | VDD5 | 待测试脚给+100μA 电流，测电压，其余脚浮空 | -0.8 |  | -0.3 | V
P02-P07 | VDD5 |  | -0.8 |  | -0.3 | V
P10~P17 | VDD5 |  | -0.8 |  | -0.3 | V
P20~P27 | VDD5 |  | -0.8 |  | -0.3 | V
P30~P37 | VDD5 |  | -0.8 |  | -0.3 | V
P40~P45 | VDD5 |  | -0.8 |  | -0.3 | V
VCC_S | VDD5 |  | -0.8 |  | -0.3 | V
HO1 | VDD5 |  | -0.8 |  | -0.3 | V
HO2 | VDD5 |  | -0.8 |  | -0.3 | V
HO3 | VDD5 |  | -0.8 |  | -0.3 | V
LO1 | VDD5 |  | -0.8 |  | -0.3 | V
LO2 | VDD5 |  | -0.8 |  | -0.3 | V
LO3 | VDD5 |  | -0.8 |  | -0.3 | V
| VDD5 |  | -0.8 |  | -0.3 | V
| VDD5 |  | -0.8 |  | -0.3 | V
5.2 UVLO_RSTN&UVLO_INT测试
UVLO_RSTH | 上电VIN 从3V开始步进0.1监测电流，电流突变点即UVLO_RSTNH | 3.1 |  | 3.3 | V
UVLO_RST_HYS | 然后从当前翻转点+0.5V向下监测继续监测电流电流突变小即UVLO_RSTNL UVLORST_HYS=UVLO_RSTNH-UVLO_RSTNL | 0.1 |  | 0.3
UVLO_INT | 通讯写入RW_TEST0_SEL写101B; RW_TEST0_EN写1B，继续步进VIN电压设置监测P13输出翻高即UVLO_INTH | 4.1 |  | 4.3 | V
UVLO_INT_HYS | 然后从当前翻转点+0.5V向下监测UVLO_INTL，GPIO翻低即UVLO_INTL，UVLO_INT_HYS=UVLO_INTH-UVLO_INTL | 0.1 |  | 0.3 | V
5.3 OSC33K测试校准
OSC_33K | ①VIN=5.0V/0.3A，上电后延时10mS，上电后通讯进入debug模式，RW_TEST0_SEL写111B监测P13输出; | 32.44 | 32.768 | 33.095 | KHz
②修调RW_OSC_33K_TRIM寄存器然后 RW_TEST0_EN使能
修调目标为32.768KHz，即30.517us，测试默认值100 0000B当前时钟周期为OSC33A，更改寄存器为100 0001B测试更改后时钟周期为OSC33B，最终修调值为
100 0000B
③复测微调输出直至与目标差距最小
5.4OSC24M测试校准
OSC_24M | ①VIN=5.0V/0.3A，上电后延时10mS，上电后进入debug模式，RW_TEST0_SEL写110B然后 RW_TEST0_EN使能监测P13输出， | 11.6015 | 11.7875 | 11.8359 | KHz
修调寄存器
②RW_OSC_24M_TRIM
修调目标24M经过2048分频24MHz/2048=11.7875kHz，即85.3333us，测试默认值100 000B当前时钟周期为OSC24MA，更改寄存器为100 001B测试更改后时钟周期为OSC24MB，最终修调值为
100 000B
③复测微调输出直至与目标差距最小
5.5 Normal Mode电流电压测试
INORMAL | VIN=5.0V/0.3A，上电后延时10mS，测量工作电流 |  | 20 |  | mA
ISLEEP | 写入指令以后，除了VDD5 GND所有IO悬空测量睡眠电流ISLEEP | 50 | 100 | 200 | uA
5.6 Bandgap&VPTAT测试TRIM
VBG | VIN=5.0V/0.3A上电后进入debug模式 | 1190 | 1210 | 1230 | mV
① RW_TEST1_SEL写0000B然后，VCC_S脚输入1200mV后RW_TEST1_EN使能监测P20输出电压，记录此时电压为VS计算Voffset= VS-1200mV，
②继续RW_TEST1_SEL写0110B
③遍历寄存器RW_VBG_TRIM 000B-111B直到VBG-Voffse电压等于1210mV
VPTAT | ①RW_TEST1_SEL写0000B然后，VCC_S脚输入700mV后RW_TEST1_EN使能监测P20输出电压，记录此时电压为VS计算Voffset =VS-700mV， |  | 650 |  | mV
②RW_TEST1_SEL写0100B监测P20输出
③遍历寄存器RW_VPTAT_TRIM
00B-11B直到（VPTAT-Voffset）电压大于等于650mV
5.7 VREF&VHALF测试TRIM
VREF | ①VIN=5.0V/0.3A上电后进入通讯依次写入测试指令，RW_VREF_SEL写11B然后P11挂载1uF电容到地检测P11输出VREF电压； | 3995 | 4000 | 4005 | mV
②目标VREF电压4V，测试寄存器RW_VREF_TRIM 100000B的电压VREFA，改变寄存器值VREF_TRIM 100001B 测得VREF电压VREFB，最终修调值为
100 000B
③复测微调输出直至与目标差距最小
VHALF | P12挂载1uF电容到地检测P12输出VHALF电压 | 1900 | 2000 | 2100 | mV
5.8 DAC0,DAC1测试
DAC0_DNL | ①VIN=5.0V/0.3A保持VREF测试不变 | -2 |  | 2 | LSB
② RW_TEST1_SEL写0000B然后，VCC_S脚输入2000mV后RW_TEST1_EN使能监测P20输出电压，记录此时电压为VS计算Voffset_M记录此电压方便第11项测试
②RW_TEST1_SEL写0100B监测P20输出Voffset_M=VS-2000mV
②RW_TEST1_SEL写0011B监测P20输出
③RW_DAC0_DIN依次写入1、2、4、8、16、32，64,128,256，分别测得8个电压Vreal0，与理论输出电压Videal0相减得到DAC_DNL0=MAX（Videal0-Vreal0-Voffset_M）
DAC1_DNL | ①保持设置不变， RW_TEST1_SEL写0010B监测P20输出 | -2 |  | 2 | LSB
②RW_DAC1_DIN依次写入1、2、4、8、16、32，分别测得六个电压Vreal1，与理论输出电压Videal1相减得到DAC_DNL1=MAX（Videal1-Vreal1-Voffset）
5.9 ADC测试
ADC_DNL | ①VIN=5.0V/0.3A上电后依次写入测试数据，通道6 CH6EN使能以后 | -2 |  | 2 | LSB
②电压从P20输入，依次随机写入12个电压Vin计算理论输出，读取寄存器ADC6_DR得12个CODEreal计算输出电压Vreal=CODEreal/4096*4相减得到ADC_DNL =MAX（Vin-Vreal）
5.10 VCC_S测试
Voffset | ①VIN=5.0V/0.3A保持VREF测试不变上电 RW_TEST1_SEL写0000B然后，VCC_S脚输入3400mV后RW_TEST1_EN使能监测P20输出电压，记录此时电压为VS | -20 |  | 20 | mV
VS计算Voffset= VS-3400mV
VS_ERROR | ②RW_TEST1_ENP20输出取消读取寄存器ADC10_DR得到CODEreal计算输出电压CODEideal = VS/4000*4096相减得 | -4 |  | 4 | CODE
VS_ERROR=CODEreal-CODEideal
5.11 PGA+ADC& SH+PGA测试
VAZ0 | 保持VREF测试不变VIN=5.0V/0.3A上电后进入 | 1 |  | 3 | V
P13、P14输入电压0V/-0.1V，使能寄存cfg_az_en，等待2us 读取寄存器ana_az0_dat记录；
ADC读取完以后RW_TEST1_EN 使能RW_TEST1_SEL写1100B监测P20输出记录此时电压VAZ0
VAZ1 | 重复操作P16、P17输入电压0、-0.1V读取寄存器ana_az1_dat记录 | 1 |  | 3 | V
ADC读取完以后RW_TEST1_EN 使能RW_TEST1_SEL写1101B监测P20输出记录此时电压VAZ1
VAZ2 | 重复操作P31、P32输入电压0、-0.1V读取寄存器ana_az2_dat记录 | 1 |  | 3 | V
ADC读取完以后RW_TEST1_EN 使能RW_TEST1_SEL写1110B监测P20输出记录此时电压VAZ2
IUerror | 操作②程序进入设置P13、P14输入电压0、-0.1V， 等待4us读取ADC4_DR寄存器电流值理论得到 |  |  | 2 | %
IUideal=ana_az0_dat+0.1*4/4*4096计算误差IUerror=(IUideal-ADC4_DR)/4096
ADC读取完以后RW_TEST1_EN 使能RW_TEST1_SEL写1100B监测P20输出电压VUerror=（VU- VAZ0）/4/0.1
VUerror | 操作②P16、P17输入电压0、-0.1V读取ADC0_DR寄存器电流值理论得到IVideal=ana_az1_dat+0.1*4/4*4096计算误差IVerror=(IVideal-ADC0_DR)/4096 ADC读取完以后RW_TEST1_EN 使能RW_TEST1_SEL写1101B监测P20输出电压VVerror=（VV- VAZ1）/4/0.1 |  |  | 2 | %
IVerror | 操作②P16、P17输入电压0、-0.1V读取ADC0_DR寄存器电流值理论得到IVideal=ana_az1_dat+0.1*4/4*4096计算误差IVerror=(IVideal-ADC0_DR)/4096 |  |  | 2 | %
ADC读取完以后RW_TEST1_EN 使能RW_TEST1_SEL写1101B监测P20输出电压VVerror=（VV- VAZ1）/4/0.1
IWerror | 操作②： P31、P32输入电压0、-0.1V读取ADC1_DR寄存器电流值理论得到IWideal=ana_az2_dat+0.1*4/4*4096计算误差IVerror=(IWideal-ADC1_DR)/4096 |  |  | 2 | %
ADC读取完以后RW_TEST1_EN 使能RW_TEST1_SEL写1110B监测P20输出电压VWerror=（VW- VAZ2）/4/0.1
VWerror | 操作②： P31、P32输入电压0、-0.1V读取ADC1_DR寄存器电流值理论得到IWideal=ana_az2_dat+0.1*4/4*4096计算误差IVerror=(IWideal-ADC1_DR)/4096 |  |  | 2 | %
ADC读取完以后RW_TEST1_EN 使能RW_TEST1_SEL写1110B监测P20输出电压VWerror=（VW- VAZ2）/4/0.1
5.12 COMP测试
COMP0HYS | VIN=5.0V/0.3A上电后 | -2 |  | 10 | mV
固定P20电压为2.5V，步进P21电压从2.5-10mV步进1mV到2.5+10mV，RW_TEST0_SEL写001B监测P13输出翻转记为COMP0H向下步进电压, P13输出翻转为低记为COMP0L。
COMP0HYS= COMP0H- COMP0L。
COMP1HYS | 固定P23电压为2.5V，步进P22电压从2.5-10mV步进1mV到2.5+10mV，RW_TEST0_SEL写010B监测P13 重复操作得到COMP1H，COMP1L； | -2 |  | 10 | mV
COMP2HYS | 固定P25电压为2.5V，步进P24电压从2.5-10mV步进1mV到2.5+10mV， RW_TEST0_SEL写011B重复操作得到COMP2H，COMP2L | -2 |  | 10 | mV
COMP4HYS | 固定P15电压为2.5V，步进P37电压从2.5-20mV步进1mV到2.5+20mV，监测P07输出翻转记为COMP4H向下步进电压P13输出翻转为低记为COMP4L。 | -20 |  | 20 | mV
COMP5HYS | 固定P36电压为2.5V，步进P26电压从2.5-20mV步进1mV到2.5+20mV，COMP5无法输出到PIN循环读取cmp5out寄存器测试 | -20 |  | 20 | mV
COMP0HYS2 | 操作③与操作②一样去掉COMP4 COMP5测试更改COMP0 1 2迟滞寄存器 | -10 |  | 10 | mV
固定P20电压为2.5V，步进P21电压从2.5-10mV步进1mV到2.5+10mV
COMP1HYS2 | 操作③与操作②一样去掉COMP4 COMP5测试更改COMP0 1 2迟滞寄存器 固定P20电压为2.5V，步进P21电压从2.5-10mV步进1mV到2.5+10mV | -10 |  | 10 | mV
COMP2HYS2 | 操作③与操作②一样去掉COMP4 COMP5测试更改COMP0 1 2迟滞寄存器 固定P20电压为2.5V，步进P21电压从2.5-10mV步进1mV到2.5+10mV | -10 |  | 10 | mV
5.13 BEMF电阻测试
RES_BEMF | VIN=5V/0.3A | 5.78k | 6.8K | 7.82k | Ω
上电后进入通讯测试码120D程序使能;
分别测试P20 P24 P22三个PIN两两之间的相间电阻分别记为R1 R2 R3
计算相电阻
RES_BEMF1=
RES_BEMF2=
RES_BEMF3=
RES_BEMF_ERROR |  | -5% |  | 5 | %
5.14 IO测试
IO-OH | VIN=5V/0.3A | 4.3 |  | 5.3 | V
检测以下引脚高电平电压：
P02-P45
IO-OL | VIN=5V/0.3A | -0.3 |  | 0.7 | V
检测以下引脚低电平电压：
P02-P45
IO-IH | VIN=5V/0.3A | 3.5 |  |  | V
P02-P45输入电压3.55V
读取寄存器Gpio_in 值该值理论数据0xffff fffc不为该值则fail
读取寄存器Gpio4_in 值该值理论数据0x3f0不为该值则fail
IO-IL | VIN=5V/0.3A |  |  | 1.5 | V
P02-P45输入电压1.45V
读取寄存器Gpio_in 值该值理论数据0x0000 0000不为该值则fail
读取寄存器Gpio4_in 值该值理论数据0x00不为该值则fail
IO_PU_RES | VIN=5V/0.3A | 17k |  | 37k | Ω
寄存器Pad_pu Pad4_pu写入相应的值以后
测试 P03 P13 P23 P33 P43上拉电阻
IO_PD_RES | VIN=5V/0.3A | 15k |  | 39k | Ω
寄存器Pad_pd Pad4_pd写入相应的值以后
测试 P03 P13 P23 P33 P43下拉电阻
5.15 程序测试(需要配合MCU程序测试)
PWM_H | VIN=5V/0.3A UART1通讯写入PWMIOH检测以下引脚高电平电压： | 4.3 |  | 5.3 | V
HO1 HO2 HO3 LO1 LO2 LO3
PWM_L | VIN=5V/0.3A UART1通讯写入PWMIOL检测以下引脚低电平电压： | -0.3 |  | 0.7 | V
HO1 HO2 HO3 LO1 LO2 LO3
PWM_duty | VIN=5V/0.3A UART1通讯写入PWM_duty检测以下引脚50KHz输出频率下占空比： | 32 | 33 | 33 | %
HO1 HO2 HO3 LO1 LO2 LO3
PWM_Frequency | VIN=5V/0.3A UART1通讯写入PWM_Frequency检测以下引脚50%输出占空比下输出频率HO1 HO2 HO3 LO1 LO2 LO3 | 49.5K | 50K | 50.5K | Hz
FOC运行
VIN=5V/0.3A UART1通讯写入FOC_TEST
P13、P14输入1KHz ,+/-100mV正弦波初始相位0°
P16、P17输入1KHz ,+/-100mV正弦波初始相位120°
P13、P14输入1KHz ,+/-100mV正弦波初始相位240°
等待MCU回复FOC_PASS 20ms不回复fail
CPU运行 | VIN=5V/0.3A UART1通讯写入CPU_TEST等待MCU回复
CPU_PASS 20ms不回复fail
5.16 芯片MTP读写操作
MTP 擦除后为0，写入数据前需要进行擦除操作，不可直接写0。 MTP 包含main block 和 info block，其中main block最后4个page 可单独写保护，info block 擦除需整个block 擦除(写新数据前需进行擦除)。 MTP 上写入的数据包括3部分，bootinfo, 用户程序, FT校准字。 因此，当前存储分配方案如下： (1)bootinfo 信息和用户程序放置在main block中。 (2)bootinfo 放置在前边，AHB总线采用remap方式访问用户程序，boot中解密时会将整片擦除，在boot中可设置keyword不擦除locked page。 (3)FT 校准字放置在info block 中，boot 解密时对info block中的内容不进行擦除操作。
5.17 寄存器修调（待定）
5.18开启写保护（待定）
5.19分BIN（待定）