## All_Test_Registers
序号 | 寄存器名 | 地址 | 位域 | 位宽 | 默认值 | 测试章节 | 说明
ANAC模块寄存器 (基地址 0x40007C00)
ANAC_ENCR — 使能控制寄存器 (偏移 0x00)
| ANAC_ENCR | 0x40007C00
1 | RW_ANA_EN | 0x40007C00 | [0] | 1 | 1 | 全局 | 模拟模块总使能。所有模拟测试前提
2 | RW_DSLP_EN | 0x40007C00 | [1] | 1 | 0 | LDO12:5 | Deep Sleep模式使能。睡眠模式测试
3 | RW_ISOLAT_EN | 0x40007C00 | [2] | 1 | 0 | LDO12:5 | 隔离使能。Deep Sleep前使用ISO Latch
4 | RW_LSI_32K_EN | 0x40007C00 | [3] | 1 | 1 | 时钟 | 32K低速内部振荡器使能。LSI时钟测试
5 | RW_SLP_REF_EN | 0x40007C00 | [4] | 1 | 1 | SLP | 休眠参考电压使能。SLP测试前提
6 | RW_VDD12_POR_EN | 0x40007C00 | [5] | 1 | 1 | VDET | VDD12 POR使能。POR测试前提
7 | RW_VDD33_POR_EN | 0x40007C00 | [6] | 1 | 1 | VDET | VDD33 POR使能。POR测试前提
8 | RW_VDD33_BOR_EN | 0x40007C00 | [7] | 1 | 0 | VDET | VDD33 BOR使能。BOR测试前提
9 | RW_LDO12_SHDN | 0x40007C00 | [8] | 1 | 0 | LDO12:2 | LDO12关断控制。1=关断(测试SHDN功能)
10 | RW_DSLP_LAT_ANA | 0x40007C00 | [9] | 1 | 0 | LDO12:5 | 休眠模拟延迟使能
11 | RW_DSLP_LAT_GPIO | 0x40007C00 | [10] | 1 | 0 | LDO12:5 | 休眠GPIO延迟使能
12 | RW_DSLP_OFF_V12D | 0x40007C00 | [11] | 1 | 0 | LDO12:5 | 休眠V12D关闭使能
13 | RW_RSTN_FW_EN | 0x40007C00 | [12] | 1 | 0 | RSTN | 固件复位使能
14 | RW_RSTN_BOR33_EN | 0x40007C00 | [13] | 1 | 0 | RSTN | VDD33 BOR复位使能
15 | RW_ANA_PVD_EN | 0x40007C00 | [14] | 1 | 0 | VDET | 模拟电源检测使能。PVD测试前提
16 | RW_ANA_TJ_EN | 0x40007C00 | [15] | 1 | 0 | TJ | 模拟温度检测使能。TJ测试前提
17 | RW_ANA_TS_EN | 0x40007C00 | [16] | 1 | 0 | TS | 模拟温度传感器使能。TS测试前提
18 | RW_ANA_CSA_EN | 0x40007C00 | [17] | 1 | 0 | CSA | 模拟电流传感放大器使能。CSA测试前提
19 | RW_ANA_VREFH_EN | 0x40007C00 | [18] | 1 | 0 | VREFH | 模拟高参考电压使能。VREFH/ADC测试前提
20 | RW_ANA_ADC_EN | 0x40007C00 | [19] | 1 | 0 | ADC | 模拟ADC使能。ADC测试前提
21 | RW_ANA_HSE_EN | 0x40007C00 | [20] | 1 | 0 | HXT | 模拟高速外部时钟使能。HXT测试前提
22 | RW_ANA_PLL_EN | 0x40007C00 | [21] | 1 | 0 | PLL | 模拟PLL使能。PLL测试前提
23 | RW_ANA_NG_EN | 0x40007C00 | [22] | 1 | 0 | TJ | 模拟故障检测使能。NG信号测试前提
24 | RW_ANA_BG_EN | 0x40007C00 | [23] | 1 | 1 | BG | 模拟带隙基准使能。BG测试前提
25 | RW_ANA_REF_EN | 0x40007C00 | [24] | 1 | 1 | REF | 模拟参考电压使能。REF测试前提
26 | RW_ANA_LDO12_EN | 0x40007C00 | [25] | 1 | 1 | LDO12 | 模拟LDO12使能。1=正常模式,0=低功耗模式
27 | RW_ANA_HSI_EN | 0x40007C00 | [26] | 1 | 1 | RCO32M | 模拟高速内部时钟使能。HSI测试前提
28 | RW_EN_RSV | 0x40007C00 | [30:27] | 4 | 0011 | 全局 | 保留位(ECO用)，建议保持默认。bit<1>=0保压差
ANAC_TEMP — 温度控制寄存器 (偏移 0x04)
| ANAC_TEMP | 0x40007C04
29 | RW_TJ_OTS | 0x40007C04 | [1:0] | 2 | 10 | TJ | 温度过高阈值: 00=135C / 01=140C / 10=145C / 11=150C
30 | RW_TJ_OTS_NG_EN | 0x40007C04 | [2] | 1 | 0 | TJ | OTS故障检测使能
31 | RW_TJ_OTS_NG | 0x40007C04 | [4:3] | 2 | 01 | TJ | OTS滤波时间: 00=0.25ms / 11=2ms
32 | RW_TJ_OTS_LAT_CLR | 0x40007C04 | [5] | 1 | 0 | TJ | OTS锁存清除
33 | RW_TJ_OTS_LAT_POL | 0x40007C04 | [6] | 1 | 0 | TJ | OTS锁存极性: 0=高有效 / 1=低有效
34 | RW_TJ_OTW | 0x40007C04 | [9:8] | 2 | 10 | TJ | 温度警告阈值: 00=120C / 01=125C / 10=130C / 11=135C
35 | RW_TJ_OTW_NG_EN | 0x40007C04 | [10] | 1 | 0 | TJ | OTW故障检测使能
36 | RW_TJ_OTW_NG | 0x40007C04 | [12:11] | 2 | 01 | TJ | OTW滤波时间: 00=0.25ms / 11=2ms
37 | RW_TJ_OTW_LAT_CLR | 0x40007C04 | [13] | 1 | 0 | TJ | OTW锁存清除
38 | RW_TJ_OTW_LAT_POL | 0x40007C04 | [14] | 1 | 0 | TJ | OTW锁存极性: 0=高有效 / 1=低有效
39 | RW_TS_ISRC | 0x40007C04 | [17:16] | 2 | 01 | TS | TS电流源: 00=5uA / 01=20uA / 10=40uA / 11=80uA
40 | RW_TS_GPIO5_EN | 0x40007C04 | [18] | 1 | 0 | TS/PLL | TS GPIO5使能。TS/PLL测试复用GPIO5
41 | RW_TS_GPIO6_EN | 0x40007C04 | [19] | 1 | 0 | TS | TS GPIO6使能。TS NTC电阻测量
42 | RW_TEMP_RSV | 0x40007C04 | [21:20] | 2 | 00 | — | 保留位
ANAC_PVD — 电源检测寄存器 (偏移 0x08)
| ANAC_PVD | 0x40007C08
43 | RW_VDD33_PVD_VTH | 0x40007C08 | [2:0] | 3 | 011 | VDET | PVD阈值: 000=2.1V ~ 111=2.8V, step=0.1V
44 | RW_VDD33_PVD_NG_EN | 0x40007C08 | [3] | 1 | 0 | VDET | PVD故障检测使能
45 | RW_VDD33_PVD_NG | 0x40007C08 | [5:4] | 2 | 01 | VDET | PVD滤波时间: 00=8us / 11=64us
46 | RW_VDD33_PVD_LAT_CLR | 0x40007C08 | [6] | 1 | 0 | VDET | PVD锁存清除
47 | RW_VDD33_PVD_LAT_POL | 0x40007C08 | [7] | 1 | 0 | VDET | PVD锁存极性
48 | RW_VDD33_BOR_VTH | 0x40007C08 | [10:8] | 3 | 011 | VDET | BOR阈值: 000=1.8V ~ 111=2.5V, step=0.1V
49 | RW_VDD33_BOR_NG_EN | 0x40007C08 | [11] | 1 | 0 | VDET | BOR故障检测使能
50 | RW_VDD33_BOR_NG | 0x40007C08 | [13:12] | 2 | 01 | VDET | BOR滤波时间: 00=8us / 11=64us
51 | RW_VDD33_BOR_LAT_CLR | 0x40007C08 | [14] | 1 | 0 | VDET | BOR锁存清除
52 | RW_VDD33_BOR_LAT_POL | 0x40007C08 | [15] | 1 | 0 | VDET | BOR锁存极性
53 | RW_PVD_RSV | 0x40007C08 | [17:16] | 2 | 00 | — | 保留位
ANAC_CLK — 时钟控制寄存器 (偏移 0x0C)
| ANAC_CLK | 0x40007C0C
54 | RW_PLL_REF_SWAP | 0x40007C0C | [0] | 1 | 0 | PLL | PLL参考时钟切换。0=不切换,1=异常时自动切RCO
55 | RW_PLL_REF_SEL | 0x40007C0C | [1] | 1 | 0 | PLL | PLL参考时钟选择。0=RCO16MHz,1=外部晶振
56 | RW_PLL_REF_DIV | 0x40007C0C | [2] | 1 | 1 | PLL | PLL参考分频。0=8MHz分频,1=不分频
57 | RW_PLL_NDIV | 0x40007C0C | [6:3] | 4 | 0100 | PLL | PLL倍频系数: 0000=5 ~ 1111=20 step=1
58 | RW_PLL_ICP | 0x40007C0C | [11:7] | 5 | 01100 | PLL | PLL电荷泵电流: 00000=8uA ~ 11111=70uA
59 | RW_PLL_VCO | 0x40007C0C | [14:12] | 3 | 111 | PLL | PLL VCO增益系数(VC=850mV时)
60 | RW_PLL_CKO_DIV | 0x40007C0C | [16:15] | 2 | 11 | PLL | PLL输出时钟分频: 00=1/8 ~ 11=1
61 | RW_PLL_CKO_TP_EN | 0x40007C0C | [17] | 1 | 0 | PLL | PLL时钟测试点使能
62 | RW_PLL_CKO_TP_SEL | 0x40007C0C | [18] | 1 | 0 | PLL | PLL时钟测试点选择: 0=clkvco/64,1=clkdiv/16
63 | RW_PLL_VC_TP_EN | 0x40007C0C | [19] | 1 | 0 | PLL | PLL开环模式使能。1=断开环路测VCO
64 | RW_PLL_ERR_NG_EN | 0x40007C0C | [20] | 1 | 0 | PLL | PLL错误故障检测使能
65 | RW_PLL_ERR_NG | 0x40007C0C | [22:21] | 2 | 01 | PLL | PLL错误滤波时间: 00=8us / 11=64us
66 | RW_PLL_ERR_LAT_CLR | 0x40007C0C | [23] | 1 | 0 | PLL | PLL错误锁存清除
67 | RW_PLL_ERR_LAT_POL | 0x40007C0C | [24] | 1 | 0 | PLL | PLL错误锁存极性
68 | RW_HXT_XO_OFF | 0x40007C0C | [25] | 1 | 0 | HXT | 外部晶振关闭。0=正常工作,1=关闭
69 | RW_HXT_DS | 0x40007C0C | [27:26] | 2 | 11 | HXT | 外部晶振驱动强度: 00=最小 ~ 11=最大
70 | RW_LSI_IBIAS | 0x40007C0C | [28] | 1 | 1 | RCO32K | LSI偏置电流: 1=800nA, 0=500nA
ANAC_CSA1 — 电流传感放大器控制1 (偏移 0x10)
| ANAC_CSA1 | 0x40007C10
71 | RW_CSA_AMP_EN | 0x40007C10 | [0] | 1 | 1 | CSA | CSA运放使能
72 | RW_CSA_CSP | 0x40007C10 | [2:1] | 2 | 00 | CSA | 同相输入通道: 00=GPIO7 ~ 11=GND
73 | RW_CSA_CSN | 0x40007C10 | [4:3] | 2 | 00 | CSA | 反相输入通道: 00=GPIO8 ~ 11=GND
74 | RW_CSA_GAIN | 0x40007C10 | [7:5] | 3 | 000 | CSA | CSA增益: 000=1 / 001=2 / 010=4 / ... / 111=64
75 | RW_CSA_REF | 0x40007C10 | [12:8] | 5 | 11111 | CSA | CSA偏置电压(多档位分压)
76 | RW_CSA_CAL_EN | 0x40007C10 | [13] | 1 | 0 | CSA | CSA失调校准模式使能
77 | RW_CSA_DAC_EN | 0x40007C10 | [14] | 1 | 1 | CSA | DAC使能
78 | RW_CSA_DAC_OUT | 0x40007C10 | [22:15] | 8 | 0 | CSA | DAC输出值 0x00~0xFF
79 | RW_CSA_DAC_REF | 0x40007C10 | [25:23] | 3 | 000 | CSA | DAC量程: 000=1.2V / 001=1.5V / ... / 101~111=VDD33
80 | RW_CSA1_RSV | 0x40007C10 | [29:26] | 4 | 0000 | — | 保留位
ANAC_CSA2 — 电流传感放大器控制2 (偏移 0x14)
| ANAC_CSA2 | 0x40007C14
81 | RW_CSA_OC_EN | 0x40007C14 | [0] | 1 | 1 | CSA | CSA过流检测使能
82 | RW_CSA_OC_HYS | 0x40007C14 | [3:1] | 3 | 000 | CSA | OC迟滞: 000=0mV / 001=13mV / ... / 111=59mV
83 | RW_CSA_OC_SEL | 0x40007C14 | [6:4] | 3 | 000 | CSA | OC信号选择
84 | RW_CSA_OC_NG_EN | 0x40007C14 | [7] | 1 | 0 | CSA | OC故障检测使能
85 | RW_CSA_OC_NG | 0x40007C14 | [9:8] | 2 | 01 | CSA | OC滤波时间: 00=0.5us / 11=4us
86 | RW_CSA_OC_LAT_CLR | 0x40007C14 | [10] | 1 | 0 | CSA | OC锁存清除
87 | RW_CSA_OC_LAT_POL | 0x40007C14 | [11] | 1 | 0 | CSA | OC锁存极性
88 | RW_CSA_LPF_GPIO | 0x40007C14 | [12] | 1 | 0 | CSA | LPF片外电容使能
89 | RW_CSA_LPF_SEL | 0x40007C14 | [13] | 1 | 0 | CSA | LPF滤波器选择: 0=片内,1=片外
90 | RW_CSA_LPF | 0x40007C14 | [15:14] | 2 | 00 | CSA | LPF截止频率: 00=200Hz ~ 11=800Hz
91 | RW_CSA_ATP_MUX | 0x40007C14 | [17:16] | 2 | 00 | CSA | CSA ATP信号选择
92 | RW_CSA2_RSV | 0x40007C14 | [21:18] | 4 | 0000 | — | 保留位
ANAC_ADC — ADC控制寄存器 (偏移 0x18)
| ANAC_ADC | 0x40007C18
93 | RW_ADC_START | 0x40007C18 | [0] | 1 | 0 | ADC | ADC启动: 0→1上升沿触发采样
94 | RW_ADC_MODE | 0x40007C18 | [1] | 1 | 0 | ADC | ADC模式: 0=单次, 1=连续
95 | RW_ADC_MUX_EN | 0x40007C18 | [2] | 1 | 0 | ADC | ADC多路选择器使能
96 | RW_ADC_MUX | 0x40007C18 | [7:3] | 5 | 00000 | ADC | ADC通道选择(见xlsx详细映射表)
97 | RW_ADC_CLK | 0x40007C18 | [9:8] | 2 | 11 | ADC | ADC时钟: 00=250K / 01=500K / 10=1M / 11=2M sps
98 | RW_ADC_VALID | 0x40007C18 | [10] | 1 | 1 | ADC | ADC latch有效信号使能
99 | RW_ADC_IBIAS | 0x40007C18 | [11] | 1 | 0 | ADC | ADC偏置电流: 1=降低约1/3
100 | RW_ADC_BUF_TP | 0x40007C18 | [12] | 1 | 0 | ADC | ADC缓冲器测试点使能
101 | RW_ADC_VREFH | 0x40007C18 | [14:13] | 2 | 11 | ADC | ADC量程: 00=1.5V / 01=2V / 10=2.5V / 11=3V
102 | RW_ADC_VREFH_BYPS | 0x40007C18 | [15] | 1 | 0 | ADC | ADC旁路VDD33: 1=量程=VDD33
103 | RW_ADC_VREFH_ATP | 0x40007C18 | [16] | 1 | 0 | ADC | ADC VREF测试点使能
104 | RW_ADC_RSV | 0x40007C18 | [18:17] | 2 | 00 | — | 保留位
ANAC_MUX — 测试点选择寄存器 (偏移 0x1C)
| ANAC_MUX | 0x40007C1C
105 | RW_ATP_MUX | 0x40007C1C | [4:0] | 5 | 00000 | 全部 | ATP模拟测试点选择(见xlsx详细映射表)
106 | RW_ATP_MUX_EN | 0x40007C1C | [5] | 1 | 0 | ADC | ATP MUX使能
107 | RW_ATP_TG_EN | 0x40007C1C | [6] | 1 | 0 | 全部 | ATP触发/保持使能。1=保持采样值
108 | RW_ATP_BUF_EN | 0x40007C1C | [7] | 1 | 0 | ATP | ATP缓冲器使能
109 | RW_DTP_MUX | 0x40007C1C | [12:8] | 5 | 00000 | 全部 | DTP数字测试点选择(见xlsx详细映射表)
110 | RW_DTP_MUX_EN | 0x40007C1C | [13] | 1 | 0 | 全部 | DTP MUX使能。1=输出到GPIO5
111 | RW_MUX_RSV | 0x40007C1C | [14] | 1 | 00 | — | 保留位
ANAC_TRM1 — 微调寄存器1 (偏移 0x20)
| ANAC_TRM1 | 0x40007C20
112 | RW_REF_VTRM | 0x40007C20 | [4:0] | 5 | 01111 | REF | 参考电压微调。默认01111,目标1.2V
113 | RW_REF_ITRM | 0x40007C20 | [8:5] | 4 | 0110 | REF | 参考电流微调。目标10uA/1uA
114 | RW_LDO12_VTRM | 0x40007C20 | [11:9] | 3 | 011 | LDO12 | LDO12电压微调。默认011(3),范围0~7
115 | RW_SLP12_VTRM | 0x40007C20 | [13:12] | 2 | 10 | LDO12 | 休眠LDO12电压微调。目标1.1V
116 | RW_SLP_REF_VTRM | 0x40007C20 | [17:14] | 4 | 1000 | SLP | 休眠参考电压微调。目标0.9V
117 | RW_ADC_VREFH_VTRM | 0x40007C20 | [20:18] | 3 | 100 | VREFH | ADC高参考电压OFFSET校准
118 | RW_CSA_OS_VTRM | 0x40007C20 | [25:21] | 5 | 10000 | CSA | CSA失调电压微调
ANAC_TRM2 — 微调寄存器2 (偏移 0x24)
| ANAC_TRM2 | 0x40007C24
119 | RW_HSI_FTRM | 0x40007C24 | [6:0] | 7 | 0111010 | RCO32M | HSI-32M频率校准。step~0.20MHz
120 | RW_LSI_FTRM | 0x40007C24 | [13:7] | 7 | 1000110 | RCO32K | LSI-32K频率校准(LRC)。step~0.20KHz
121 | RW_TJ_TTRM | 0x40007C24 | [18:14] | 5 | 10000 | TJ | 温度传感器温度校准
122 | RW_TS_ITRM | 0x40007C24 | [24:19] | 6 | 100000 | TS | TS电流校准。校准电压0.2V
123 | RW_BG_TTRM | 0x40007C24 | [30:25] | 6 | 011110 | BG | 带隙基准温度系数校准
ANAC_RO — 只读状态寄存器 (偏移 0x44)
| ANAC_RO | 0x40007C44 | - | 32 | —
124 | VDD_RSTN | 0x40007C44 | [0] | 1 | — | RSTN | VDD复位状态。0=复位中,1=完成
125 | PLL_RDY | 0x40007C44 | [1] | 1 | — | PLL | PLL就绪。1=已锁相
126 | REF_RDY | 0x40007C44 | [2] | 1 | — | REF | 参考电压就绪。1=稳定
127 | BG_RDY | 0x40007C44 | [3] | 1 | — | BG | 带隙基准就绪。1=稳定
128 | PLL_ERR_LAT | 0x40007C44 | [4] | 1 | — | PLL | PLL错误锁存状态
129 | VDD33_PVD_LAT | 0x40007C44 | [5] | 1 | — | VDET | VDD33 PVD锁存状态
130 | VDD33_BOR_LAT | 0x40007C44 | [6] | 1 | — | VDET | VDD33 BOR锁存状态
131 | TJ_OTW_LAT | 0x40007C44 | [7] | 1 | — | TJ | 温度警告锁存
132 | TJ_OTS_LAT | 0x40007C44 | [8] | 1 | — | TJ | 温度过高锁存
133 | CSA_OC_LAT | 0x40007C44 | [9] | 1 | — | CSA | CSA过流锁存
| PA5_AFS14_EN | 0x4800003C | [20:23] | 4 | —— |  | GPIO5复用设置，即1110
| PA6_AFS14_EN | 0x4800003C | [24:28] | 5 | —— |  | GPIO6复用设置，即1110
| PA_ANA_EN | 0x48000050 | [0:15] | 16 | —— |  | GPIO模拟使能寄存器，使能pin0 - pin16
| PA_ANAC_EN | 0x48000054 | [0:15] | 16 | —— |  | GPIO模拟除能寄存器，除能pin0 - pin16
合计 | 共 133 个字段，覆盖全部测试项