## Sheet1
测试项 | 测试条件 | Min. | Typ. | Max. | Unit | BIN
REF测试
vref_1d2v |  | 1.189 | 1.2 | 1.211 | V
iref_1u |  | 0.95u | 1u | 1.05u | A
ref_10u |  | 9.5u | 10u | 10.5u | A
psr_p@1MHz |  |  | -15 |  | dB
SL-REF测试
vslp |  | 0.893 | 0.9 | 0.907 | V
islp |  | 63n | 77n | 91n | A
sleep current |  |  | 1.4u |  | A
LDO12测试
VDD12(normal) |  | 1.15 | 1.2 | 1.25 | V
VDD12(sleep) |  | 1 | 1.1 | 1.2 | V
sleep current |  |  | 2 |  | uA
psr_p@1MHz |  |  | -6.6 |  | dB
AFE测试
vrefH |  | 2 | 2.5 | 3 | V
vrefH precision |  |  | 0.25%
gain |  | 1/2/4/8/12/16/32/64 |  |  | V/V
offset |  | 1/8, 1/6, 1/4, 1/2*vrefH |  |  | V
settling time |  |  |  | 375 | ns
bandwidth@gain=1/2/4/8 |  | 7 | 10 |  | MHz
bandwidth@gain=12/16/32/64 |  |  | 5 |  | MHz
RCO32M
freq_32M |  | 0.995 | 1 | 1.005 | MHz
jitter |  |  | 70p |  | second
RCO32K
freq_32K |  | 31.8 | 32 | 32.2 | KHz
jitter |  |  | 350n |  | second
sleep current |  |  | 0.8u |  | uA
TJ测试
OTW |  | 120/125 | 130 | 135 | ℃
OTS |  | 135/140 | 145 | 150 | ℃
precision |  |  | 3%
hys |  |  | 20 |  | ℃
TS测试
I output |  | 5u | 20u/40u | 80u | A
precision |  |  | +/-1% | +/-3%
Bandgap测试
vbg |  | 1.122 | 1.125 | 1.127 | V
tcoe |  | -14u | -10u | 13u | V/℃
ibg |  | 0.61u | 1u | 1.52u | A
psr_p@1MHz |  |  | -22 |  | dB