## 修改记录
Ver | Author | Data | Description
1 | 董书斌 | 2025-09-13 | 1.初版
1.1 | 董书斌 | 2025-11-06 | 1.增加MCPWM管脚复用 2.增加I2C管脚复用 3.增加UART管脚复用 4.增加下载口管脚复用
1.2 | 董书斌 | 2025-11-14 | 1.增加FPGA的管脚映射
1.3 | 董书斌 | 2025-12-08 | 1.增加TIM/13/14/15/16的管脚映射
1.4 | 董书斌 | 2025-12-11 | 1.增加内部Debug信号映射 2.增加FPGA板卡中，ADC外设的管脚映射
1.5 | 董书斌 | 2025-12-26 | 1.增加CAN管脚
1.6 | 董书斌 | 2026-01-12 | 1.HALL/QEP增加独立的管脚映射
1.7 | 董书斌 | 2026-03-17 | 1.参考ODS5010_GPIO_MUX_v0.7 2.新增管脚定义(New)

## 管脚定义(Old)
[6 empty] | Input | Output | Input/Output | Res
QFN32 | Pin Name | Pull | Default | Digital Function | [15 empty] | Analog Function | FPGA |  |  | Comment
Pin Num |  | Up/Down |  | AFS0 | AFS1 | AFS2 | AFS3 | AFS4 | AFS5 | AFS6 | AFS7 | Func1 | Func2 | Func1 | Func2 | AFS6 | AFS7 | AFS8 | AFS15(Only Debug) |  | Func | Number | PinMap
| PA0 |  |  | Digital Function AFS0: GPIO; Digital Function AFS2: UART0_RX; Digital Function AFS4: I2C0_SDA; Digital Function AFS7: TIM13_CH0 |  |  | SW4/LED2 | J2_A12(27) | AC13
| PA1 |  |  | Digital Function AFS0: GPIO; Digital Function AFS2: UART0_TX; Digital Function AFS4: I2C0_SCL; Digital Function AFS7: TIM13_CH1 |  |  | SW5 | J2_A13(28) | AC14
| PA2 |  |  | Digital Function AFS0: GPIO; Digital Function AFS2: UART1_RX; Digital Function AFS4: I2C1_SDA; Digital Function AFS7: TIM14_CH0 |  | HSE_OUT | SW6 | J2_A14(29) | AA14
| PA3 |  |  | Digital Function AFS0: GPIO; Digital Function AFS2: UART1_TX; Digital Function AFS4: I2C1_SCL; Digital Function AFS7: TIM14_CH1 |  | HSE_IN | SW7 | J2_A15(30) | AB14
| PA4 |  |  | Digital Function AFS0: GPIO; Digital Function AFS2: UART0_RX; Digital Function AFS4: I2C0_SDA; Digital Function AFS7: TIM15_CH0 | TIM13_BKIN |  |  | J2_A17(31) | AB15
| PA5 |  |  | Digital Function AFS0: GPIO; Digital Function AFS2: UART0_TX; Digital Function AFS4: I2C0_SCL; Digital Function AFS5: MCPWM_BKIN0; Digital Function AFS7: TIM15_CH1; Digital Function AFS8: SPI1_CSN | TIM14_BKIN |  |  | J2_A18(32) | AB16
| PA6 |  |  | Digital Function AFS0: GPIO; Digital Function AFS2: UART1_RX; Digital Function AFS3: HALL0/A; Digital Function AFS4: I2C1_SDA; Digital Function AFS5: MCPWM_CH0P; Digital Function AFS7: TIM16_CH0; Digital Function AFS8: SPI1_SCLK |  |  | PWM_WH | J3_B54(24) | H14
| PA7 |  |  | Digital Function AFS0: GPIO; Digital Function AFS2: UART1_TX; Digital Function AFS3: HALL1/B; Digital Function AFS4: I2C1_SCL; Digital Function AFS5: MCPWM_CH1P; Digital Function AFS7: TIM16_CH1; Digital Function AFS8: SPI1_MOSI |  |  | PWM_VH | J3_B53(25) | J14
| PA8 |  |  | Digital Function AFS0: GPIO; Digital Function AFS2: UART0_RX; Digital Function AFS3: HALL2/Z; Digital Function AFS4: I2C0_SDA; Digital Function AFS5: MCPWM_CH2P; Digital Function AFS7: TIM13_CH0; Digital Function AFS8: SPI1_MISO |  | ADC_AIN | PWM_UH | J3_B52(26) | J15
| PA9 |  |  | Digital Function AFS0: GPIO; Digital Function AFS2: UART0_TX; Digital Function AFS3: HALL0/A; Digital Function AFS4: I2C0_SCL; Digital Function AFS5: MCPWM_CH0N; Digital Function AFS6: CAN_RX; Digital Function AFS7: TIM13_CH1; Digital Function AFS8: SPI1_SCLK |  |  | PWM_WL | J3_A52(1) | J13
| PA10 |  |  | Digital Function AFS0: GPIO; Digital Function AFS2: UART1_RX; Digital Function AFS3: HALL1/B; Digital Function AFS4: I2C1_SDA; Digital Function AFS5: MCPWM_CH1N; Digital Function AFS6: CAN_TX; Digital Function AFS7: TIM14_CH0; Digital Function AFS8: SPI1_MISO |  |  | PWM_VL | J3_A53(2) | H13
| PA11 |  |  | Digital Function AFS0: GPIO; Digital Function AFS1: EXT32K_IN; Digital Function AFS2: UART1_TX; Digital Function AFS3: HALL2/Z; Digital Function AFS4: I2C1_SCL; Digital Function AFS5: MCPWM_CH2N; Digital Function AFS7: TIM14_CH1; Digital Function AFS8: SPI1_MOSI |  |  | PWM_UL | J3_A54(3) | J12
| PA12 | UP | SWDIO | Digital Function AFS0: GPIO; Digital Function AFS1: SWDIO; Digital Function AFS2: UART1_RX; Digital Function AFS4: I2C1_SDA; Digital Function AFS6: CAN_RX | TIM15_BKIN |  |  | J2_B9(37) | W14
| PA13 | UP | SWCLK | Digital Function AFS0: GPIO; Digital Function AFS1: SWCLK; Digital Function AFS2: UART1_TX; Digital Function AFS4: I2C1_SCL; Digital Function AFS6: CAN_TX | TIM16_BKIN |  |  | J2_B10(38) | W15
| PA14 | UP | RSTN | Digital Function AFS0: GPIO; Digital Function AFS1: RSTN; Digital Function AFS2: UART1_RX; Digital Function AFS4: I2C1_SDA; Digital Function AFS5: MCPWM_BKIN1; Digital Function AFS7: TIM15_CH0; Digital Function AFS8: SPI1_CSN |  |  | SW11 | J2_A20(34) | AA15
| PA15 |  |  | Digital Function AFS0: GPIO; Digital Function AFS2: UART1_TX; Digital Function AFS3: HALL0/A; Digital Function AFS4: I2C1_SCL; Digital Function AFS5: MCPWM_CH5N; Digital Function AFS7: TIM15_CH1; Digital Function AFS8: SPI1_MOSI | HALL0 | ADC_AIN | HALL_W | J3_B68(23) | G11
| PB0 |  |  | Digital Function AFS0: GPIO; Digital Function AFS2: UART0_RX; Digital Function AFS3: HALL1/B; Digital Function AFS4: I2C0_SDA; Digital Function AFS5: MCPWM_CH4N; Digital Function AFS6: CAN_RX; Digital Function AFS7: TIM16_CH0; Digital Function AFS8: SPI1_SCLK | HALL1 |  | HALL_V | J3_B69(22) | J11
| PB1 |  |  | Digital Function AFS0: GPIO; Digital Function AFS2: UART0_TX; Digital Function AFS3: HALL2/Z; Digital Function AFS4: I2C0_SCL; Digital Function AFS5: MCPWM_CH3N; Digital Function AFS6: CAN_TX; Digital Function AFS7: TIM16_CH1; Digital Function AFS8: SPI1_CSN | HALL2 |  | HALL_U | J3_B70(21) | J10
| PB2 |  |  | Digital Function AFS0: GPIO; Digital Function AFS1: MCO; Digital Function AFS2: UART1_RX; Digital Function AFS3: HALL0/A; Digital Function AFS4: I2C1_SDA; Digital Function AFS5: MCPWM_CH5P; Digital Function AFS7: TIM13_CH0; Digital Function AFS8: SPI1_MISO |  |  |  | J3_B72(20) | C11
| PB3 |  |  | Digital Function AFS0: GPIO; Digital Function AFS2: UART1_TX; Digital Function AFS3: HALL1/B; Digital Function AFS4: I2C1_SCL; Digital Function AFS5: MCPWM_CH4P; Digital Function AFS7: TIM13_CH1; Digital Function AFS8: SPI1_MOSI |  |  |  | J3_B73(19) | B11
| PB4 |  |  | Digital Function AFS0: GPIO; Digital Function AFS1: SPI0_CSN; Digital Function AFS2: UART1_RX; Digital Function AFS3: HALL2/Z; Digital Function AFS4: I2C1_SDA; Digital Function AFS5: MCPWM_CH3P; Digital Function AFS7: TIM14_CH0 |  | ADC_AIN |  | J3_B74(18) | B10
| PB5 |  |  | Digital Function AFS0: GPIO; Digital Function AFS1: SPI0_SCLK; Digital Function AFS2: UART1_TX; Digital Function AFS4: I2C1_SCL; Digital Function AFS5: MCPWM_BKIN1; Digital Function AFS7: TIM14_CH1 | QEPA |  | QEPA | J3_B75(17) | A10
| PB6 |  |  | Digital Function AFS0: GPIO; Digital Function AFS1: SPI0_MOSI; Digital Function AFS2: UART0_RX; Digital Function AFS4: I2C1_SDA; Digital Function AFS6: CAN_RX; Digital Function AFS7: TIM15_CH0 | QEPB |  | QEPB | J3_B77(16) | B9
| PB7 |  |  | Digital Function AFS0: GPIO; Digital Function AFS1: SPI0_MISO; Digital Function AFS2: UART0_TX; Digital Function AFS4: I2C1_SCL; Digital Function AFS5: MCPWM_BKIN0; Digital Function AFS6: CAN_TX; Digital Function AFS7: TIM15_CH1 | QEPZ |  | QEPZ | J3_B78(15) | A9
| PB8 |  |  | Digital Function AFS0: GPIO; Digital Function AFS1: SPI1_CSN; Digital Function AFS2: UART1_RX; Digital Function AFS4: I2C0_SDA; Digital Function AFS5: MCPWM_CH2N |  |  |  | J3_B79(14) | D9
| PB9 |  |  | Digital Function AFS0: GPIO; Digital Function AFS1: SPI1_SCLK; Digital Function AFS2: UART1_TX; Digital Function AFS4: I2C0_SCL; Digital Function AFS5: MCPWM_CH1N |  |  |  | J2_B8(36) | AA13
| PB10 |  |  | Digital Function AFS0: GPIO; Digital Function AFS1: SPI1_MOSI; Digital Function AFS2: UART0_RX; Digital Function AFS4: I2C0_SDA; Digital Function AFS5: MCPWM_CH0N; Digital Function AFS8: SPI0_CSN | DBG |  |  | J2_B7(35) | Y13
| PB11 |  |  | Digital Function AFS0: GPIO; Digital Function AFS1: SPI1_MISO; Digital Function AFS2: UART0_TX; Digital Function AFS4: I2C0_SCL; Digital Function AFS5: MCPWM_CH2P; Digital Function AFS8: SPI0_MOSI |  |  |  | J2_B12(39) | AD13
| PB12 |  |  | Digital Function AFS0: GPIO; Digital Function AFS1: TIM13_BKIN; Digital Function AFS2: UART0_RX; Digital Function AFS4: I2C0_SDA; Digital Function AFS5: MCPWM_CH1P; Digital Function AFS8: SPI0_MISO |  |  |  | J2_B13(40) | AD14
| PB13 |  |  | Digital Function AFS0: GPIO; Digital Function AFS1: TIM14_BKIN; Digital Function AFS2: UART0_TX; Digital Function AFS4: I2C0_SCL; Digital Function AFS5: MCPWM_CH0P; Digital Function AFS8: SPI0_SCK |  |  |  | J2_B14(41) | AE13
| PB14 |  |  | Digital Function AFS0: GPIO; Digital Function AFS1: TIM15_BKIN; Digital Function AFS5: MCPWM_CH3N |  | ADC_AIN |  | J2_B15(42) | AF13
| PB15 |  |  | Digital Function AFS0: GPIO; Digital Function AFS1: TIM16_BKIN; Digital Function AFS2: UART0_RX; Digital Function AFS4: I2C0_SDA; Digital Function AFS5: MCPWM_CH4N; Digital Function AFS8: SPI0_NSS |  |  | SW10 | J2_A19(33) | Y15
| PC0 |  |  | Digital Function AFS0: GPIO; Digital Function AFS1: TIM13_CH0; Digital Function AFS2: UART0_TX; Digital Function AFS4: I2C0_SCL; Digital Function AFS5: MCPWM_CH5N; Digital Function AFS8: SPI0_SCK |  |  |  | J3_A70(4) | H9
| PC1 |  |  | Digital Function AFS0: GPIO; Digital Function AFS1: TIM13_CH1; Digital Function AFS2: UART0_RX; Digital Function AFS4: I2C0_SDA; Digital Function AFS5: MCPWM_CH3P; Digital Function AFS8: SPI0_MISO |  |  |  | J3_A72(5) | D11
| PC2 |  |  | Digital Function AFS0: GPIO; Digital Function AFS1: TIM14_CH0; Digital Function AFS2: UART0_TX; Digital Function AFS4: I2C0_SCL; Digital Function AFS5: MCPWM_CH4P; Digital Function AFS8: SPI0_MOSI |  |  |  | J3_A73(6) | D10
| PC3 |  |  | Digital Function AFS0: GPIO; Digital Function AFS1: TIM14_CH1; Digital Function AFS5: MCPWM_CH5P |  |  |  | J3_A74(7) | E11
| PC4 |  |  | Digital Function AFS0: GPIO; Digital Function AFS1: TIM15_CH0; Digital Function AFS5: MCPWM_CH2N |  | ADC_AIN |  | J3_A75(8) | E10
| PC5 |  |  | Digital Function AFS0: GPIO; Digital Function AFS1: TIM15_CH1; Digital Function AFS5: MCPWM_CH1N |  | ADC_AIN |  | J3_A77(9) | F10
| PC6 |  |  | Digital Function AFS0: GPIO; Digital Function AFS1: TIM16_CH0; Digital Function AFS2: UART1_RX; Digital Function AFS4: I2C1_SDA; Digital Function AFS5: MCPWM_CH0N |  | ADC_AIN | CSA_INN0 | J3_A78(10) | F9
| PC7 |  |  | Digital Function AFS0: GPIO; Digital Function AFS1: TIM16_CH1; Digital Function AFS2: UART1_TX; Digital Function AFS4: I2C1_SCL; Digital Function AFS5: MCPWM_CH2P |  | ADC_AIN | CSA_INN1 | J3_A79(11) | G10
| PC8 |  |  | Digital Function AFS0: GPIO; Digital Function AFS2: UART0_RX; Digital Function AFS4: I2C0_SDA; Digital Function AFS5: MCPWM_CH1P; Digital Function AFS6: CAN_RX |  | ADC_AIN | CSA_INP0 | J3_A80(12) | G9
| PC9 |  |  | Digital Function AFS0: GPIO; Digital Function AFS2: UART0_TX; Digital Function AFS4: I2C0_SCL; Digital Function AFS5: MCPWM_CH0P; Digital Function AFS6: CAN_TX |  | ADC_AIN | CSA_INP1 | J3_B80(13) | C9
Note on E4: 批注: Shubin.Dong: 未定义，Default Func为GPIO
批注:
Shubin.Dong:
未定义，Default Func为GPIO

## 管脚定义(New)
[6 empty] | Input | Output | Input/Output | Res
Pin Name | Pin Name | PU/PD/HIZ | Default | Digital Function | [21 empty] | Test Function |  | Analog Function |  | FPGA |  |  | Comment
|  |  |  | AFS0 | AFS1 | AFS2 | AFS3 | AFS4 | AFS5 | AFS6 | AFS7 | Func1 | Func2 | Func1 | Func2 | AFS6 | AFS7 | AFS8 | AFS9 | AFS10 | AFS11 | AFS12 | AFS13 | AFS14 | AFS15(Only Debug) |  |  | AFS0 | AFS1 | Func | Number | PinMap
GPIO0 | PA0 | HIZ |  | Digital Function AFS0: GPIO; Digital Function AFS8: MCPWM_BKIN0; Digital Function AFS10: TIM13_CH0; Digital Function AFS11: TIM14_BKIN; Digital Function AFS12: HALL0; Digital Function AFS13: QEPA; Digital Function AFS14: ADC_READY |  |  |  | ADC_IN16 |  | SW4/LED2 | J2_A12(27) | AC13
GPIO1 | PA1 | HIZ |  | Digital Function AFS0: GPIO; Digital Function AFS2: UART0_RX; Digital Function AFS4: I2C0_SDA; Digital Function AFS5: SPI1_SCK; Digital Function AFS8: MCPWM_BKIN1; Digital Function AFS10: TIM13_CH1; Digital Function AFS12: HALL1; Digital Function AFS13: QEPB; Digital Function AFS14: ADC_START |  |  |  | ADC_IN17 |  | SW5 | J2_A13(28) | AC14
GPIO2 | PA2 | HIZ |  | Digital Function AFS0: GPIO; Digital Function AFS2: UART0_TX; Digital Function AFS4: I2C0_SCL; Digital Function AFS5: SPI1_CSN; Digital Function AFS10: TIM14_CH0; Digital Function AFS11: TIM13_BKIN; Digital Function AFS12: HALL2; Digital Function AFS13: QEPZ |  |  |  | ADC_IN18 |  | SW6 | J2_A14(29) | AA14
GPIO3 | PA3 | HIZ |  | Digital Function AFS0: GPIO; Digital Function AFS2: UART1_RX; Digital Function AFS4: I2C1_SDA; Digital Function AFS5: SPI1_MISO; Digital Function AFS8: MCPWM_BKIN0; Digital Function AFS10: TIM14_CH1; Digital Function AFS12: HALL0; Digital Function AFS13: QEPA |  |  |  | ADC_IN19 | HSE_XO | SW7 | J2_A15(30) | AB14
GPIO4 | PA4 | HIZ |  | Digital Function AFS0: GPIO; Digital Function AFS2: UART1_TX; Digital Function AFS4: I2C1_SCL; Digital Function AFS5: SPI1_MOSI; Digital Function AFS8: MCPWM_BKIN1; Digital Function AFS10: TIM15_CH0; Digital Function AFS11: TIM16_BKIN; Digital Function AFS12: HALL1; Digital Function AFS13: QEPB |  |  |  | ADC_IN20 | HSE_XI |  | J2_A17(31) | AB15
GPIO5 | PA5 | HIZ |  | Digital Function AFS0: GPIO; Digital Function AFS1: MCO; Digital Function AFS2: UART0_RX; Digital Function AFS4: I2C0_SDA; Digital Function AFS5: SPI1_CSN; Digital Function AFS10: TIM15_CH1; Digital Function AFS12: HALL2; Digital Function AFS13: QEPZ; Digital Function AFS14: ATP/DTP |  | ATP/DTP | SCAN_IN1 | ADC_IN21 | NTC_TS |  | J2_A18(32) | AB16
GPIO6 | PA6 | HIZ |  | Digital Function AFS0: GPIO; Digital Function AFS2: UART0_TX; Digital Function AFS4: I2C0_SCL; Digital Function AFS5: SPI1_SCK; Digital Function AFS10: TIM16_CH0; Digital Function AFS11: TIM15_BKIN; Digital Function AFS12: HALL0; Digital Function AFS13: QEPA; Digital Function AFS14: ATP/DTP | MCPWM_CH0P | ATP/DTP | SCAN_OUT1 | ADC_IN22 | NTC_TS | PWM_WH | J3_B54(24) | H14
GPIO7 | PA7 | HIZ |  | Digital Function AFS0: GPIO; Digital Function AFS2: UART1_RX; Digital Function AFS4: I2C1_SDA; Digital Function AFS5: SPI1_MISO; Digital Function AFS8: MCPWM_BKIN0; Digital Function AFS10: TIM16_CH1; Digital Function AFS12: HALL1; Digital Function AFS13: QEPB | MCPWM_CH1P |  |  | ADC_IN23 | CSA_INP | PWM_VH | J3_B53(25) | J14
GPIO8 | PA8 | HIZ |  | Digital Function AFS0: GPIO; Digital Function AFS2: UART1_TX; Digital Function AFS4: I2C1_SCL; Digital Function AFS5: SPI1_MOSI; Digital Function AFS8: MCPWM_BKIN1; Digital Function AFS10: TIM13_CH0; Digital Function AFS11: TIM14_BKIN; Digital Function AFS12: HALL2; Digital Function AFS13: QEPZ | MCPWM_CH2P |  |  | ADC_IN24 | CSA_INN | PWM_UH | J3_B52(26) | J15
GPIO9 | PA9 | HIZ |  | Digital Function AFS0: GPIO; Digital Function AFS2: UART0_RX; Digital Function AFS4: I2C0_SDA; Digital Function AFS5: SPI1_SCK; Digital Function AFS6: MCPWM_CH3N; Digital Function AFS10: TIM13_CH1; Digital Function AFS14: RRAM_CLK | MCPWM_CH0N | RRAM_CLK |  | ADC_IN25 | CSA_INP | PWM_WL | J3_A52(1) | J13
GPIO10 | PA10 | HIZ |  | Digital Function AFS0: GPIO; Digital Function AFS2: UART0_TX; Digital Function AFS4: I2C0_SCL; Digital Function AFS5: SPI1_CSN; Digital Function AFS6: MCPWM_CH3P; Digital Function AFS10: TIM14_CH0; Digital Function AFS11: TIM13_BKIN; Digital Function AFS14: RRAM_CEN | MCPWM_CH1N | RRAM_CEN |  | ADC_IN26 | CSA_INN | PWM_VL | J3_A53(2) | H13
GPIO11 | PA11 | HIZ |  | Digital Function AFS0: GPIO; Digital Function AFS2: UART1_RX; Digital Function AFS4: I2C1_SDA; Digital Function AFS5: SPI1_MISO; Digital Function AFS6: MCPWM_CH4N; Digital Function AFS10: TIM14_CH1; Digital Function AFS14: RRAM_DOUT | MCPWM_CH2N | RRAM_DOUT |  | ADC_IN27 | CSA_INP | PWM_UL | J3_A54(3) | J12
GPIO12 | PA12 | HIZ |  | Digital Function AFS0: GPIO; Digital Function AFS2: UART1_TX; Digital Function AFS4: I2C1_SCL; Digital Function AFS5: SPI1_MOSI; Digital Function AFS6: MCPWM_CH4P; Digital Function AFS10: TIM15_CH0; Digital Function AFS11: TIM16_BKIN; Digital Function AFS12: HALL0; Digital Function AFS13: QEPA; Digital Function AFS14: RRAM_DIN |  | RRAM_DIN |  | ADC_IN28 | CSA_INN | HALL_W | J3_B68(23) | G11
GPIO13 | PA13 | HIZ |  | Digital Function AFS0: GPIO; Digital Function AFS2: UART0_RX; Digital Function AFS4: I2C0_SDA; Digital Function AFS5: SPI1_CSN; Digital Function AFS6: MCPWM_CH5N; Digital Function AFS10: TIM15_CH1; Digital Function AFS12: HALL1; Digital Function AFS13: QEPB |  |  |  | ADC_IN29 | CSA_LPF | HALL_V | J3_B69(22) | J11
GPIO14 | PA14 | HIZ |  | Digital Function AFS0: GPIO; Digital Function AFS2: UART0_TX; Digital Function AFS4: I2C0_SCL; Digital Function AFS5: SPI1_SCK; Digital Function AFS6: MCPWM_CH5P; Digital Function AFS10: TIM16_CH0; Digital Function AFS11: TIM15_BKIN; Digital Function AFS12: HALL2; Digital Function AFS13: QEPZ |  |  |  | ADC_IN30 |  | HALL_U | J3_B70(21) | J10
GPIO15 | PA15 | PU | SWDIO | Digital Function AFS0: GPIO; Digital Function AFS1: SWDIO; Digital Function AFS2: UART1_RX; Digital Function AFS4: I2C1_SDA |  |  | SCAN_ENABLE |  |  | SWDIO | J2_B9(37) | W14
GPIO16 | PB0 | PU | SWCLK | Digital Function AFS0: GPIO; Digital Function AFS1: SWCLK; Digital Function AFS2: UART1_TX; Digital Function AFS4: I2C1_SCL |  |  | SCAN_CLK |  |  | SWCLK | J2_B10(38) | W15
GPIO17 | PB1 | PU | RSTN | Digital Function AFS0: GPIO; Digital Function AFS1: RSTN; Digital Function AFS6: MCPWM_CH5N; Digital Function AFS12: HALL0; Digital Function AFS13: QEPA |  |  | SCAN_RESET |  |  | RSTN | J3_B80(13) | C9
GPIO18 | PB2 | HIZ |  | Digital Function AFS0: GPIO; Digital Function AFS1: MCO; Digital Function AFS2: UART1_RX; Digital Function AFS3: CAN_TX; Digital Function AFS4: I2C1_SDA; Digital Function AFS5: SPI1_MISO; Digital Function AFS6: MCPWM_CH5P; Digital Function AFS8: MCPWM_BKIN0; Digital Function AFS10: TIM16_CH1; Digital Function AFS12: HALL1; Digital Function AFS13: QEPB; Digital Function AFS14: ADC_READY | [6 empty] | J3_B72(20) | C11
GPIO19 | PB3 | HIZ |  | GPIO | EXT32K_IN | UART1_TX | CAN_RX | I2C1_SCL | SPI1_MOSI | [6 empty] | MCPWM_CH4N |  | MCPWM_BKIN1 |  | TIM13_CH0 | TIM14_BKIN | HALL2 | QEPZ | ADC_START | [6 empty] | J3_B73(19) | B11
GPIO20 | PB4 | PD |  | Digital Function AFS0: GPIO; Digital Function AFS5: SPI1_CSN; Digital Function AFS6: MCPWM_CH4P; Digital Function AFS7: MCPWM_CH5N; Digital Function AFS8: MCPWM_BKIN0; Digital Function AFS10: TIM13_CH1; Digital Function AFS12: HALL0; Digital Function AFS13: QEPA |  | RRAM_EXT_EN |  |  |  |  | J3_B74(18) | B10
GPIO21 | PB5 | HIZ |  | GPIO |  | UART0_RX | CAN_RX | I2C0_SDA | SPI1_SCK | [6 empty] | MCPWM_CH3N | MCPWM_CH4N | MCPWM_BKIN1 |  | TIM14_CH0 | TIM13_BKIN | HALL1 | QEPB | RRAM_CLK |  | RRAM_CLK |  |  |  |  | J3_B75(17) | A10
GPIO22 | PB6 | HIZ |  | Digital Function AFS0: GPIO; Digital Function AFS2: UART0_TX; Digital Function AFS3: CAN_TX; Digital Function AFS4: I2C0_SCL; Digital Function AFS5: SPI1_MISO; Digital Function AFS6: MCPWM_CH3P; Digital Function AFS7: MCPWM_CH3N; Digital Function AFS10: TIM14_CH1; Digital Function AFS12: HALL2; Digital Function AFS13: QEPZ; Digital Function AFS14: RRAM_DOUT |  | RRAM_DOUT |  |  |  |  | J3_B77(16) | B9
GPIO23 | PB7 | HIZ |  | Digital Function AFS0: GPIO; Digital Function AFS2: UART1_RX; Digital Function AFS4: I2C1_SDA; Digital Function AFS5: SPI1_MOSI; Digital Function AFS6: MCPWM_CH2N; Digital Function AFS8: MCPWM_CH5N; Digital Function AFS10: TIM15_CH0; Digital Function AFS11: TIM16_BKIN; Digital Function AFS14: RRAM_DIN |  | RRAM_DIN |  |  |  |  | J3_B78(15) | A9
GPIO24 | PB8 | HIZ |  | Digital Function AFS0: GPIO; Digital Function AFS1: SPI1_CSN; Digital Function AFS2: UART1_TX; Digital Function AFS4: I2C1_SCL; Digital Function AFS5: SPI0_CSN; Digital Function AFS6: MCPWM_CH2P; Digital Function AFS7: MCPWM_CH1N; Digital Function AFS8: MCPWM_CH5P; Digital Function AFS9: MCPWM_CH4N; Digital Function AFS10: TIM15_CH1; Digital Function AFS14: RRAM_CEN |  | RRAM_CEN |  |  |  |  | J3_B79(14) | D9
GPIO25 | PB9 | HIZ |  | Digital Function AFS0: GPIO; Digital Function AFS2: UART0_RX; Digital Function AFS4: I2C0_SDA; Digital Function AFS5: SPI0_SCK; Digital Function AFS6: MCPWM_CH1N; Digital Function AFS7: MCPWM_CH0N; Digital Function AFS8: MCPWM_CH4N; Digital Function AFS9: MCPWM_CH3N; Digital Function AFS10: TIM16_CH0; Digital Function AFS11: TIM15_BKIN; Digital Function AFS14: TESTPAD0 | DBG[15] | TESTPAD0 |  |  |  |  | J2_B8(36) | AA13
GPIO26 | PB10 | HIZ |  | Digital Function AFS0: GPIO; Digital Function AFS2: UART0_TX; Digital Function AFS4: I2C0_SCL; Digital Function AFS5: SPI0_MISO; Digital Function AFS6: MCPWM_CH1P; Digital Function AFS7: MCPWM_CH2P; Digital Function AFS8: MCPWM_CH4P; Digital Function AFS9: MCPWM_CH5P; Digital Function AFS10: TIM16_CH1; Digital Function AFS14: TESTPAD1 | DBG[14] | TESTPAD1 |  |  |  |  | J2_B7(35) | Y13
GPIO27 | PB11 | HIZ |  | Digital Function AFS0: GPIO; Digital Function AFS2: UART1_RX; Digital Function AFS4: I2C1_SDA; Digital Function AFS5: SPI0_MOSI; Digital Function AFS6: MCPWM_CH0N; Digital Function AFS7: MCPWM_CH1P; Digital Function AFS8: MCPWM_CH3N; Digital Function AFS9: MCPWM_CH4P; Digital Function AFS10: TIM13_CH0; Digital Function AFS11: TIM14_BKIN; Digital Function AFS14: TESTPAD2 | DBG[13] | TESTPAD2 |  |  |  |  | J2_B12(39) | AD13
GPIO28 | PB12 | HIZ |  | Digital Function AFS0: GPIO; Digital Function AFS2: UART1_TX; Digital Function AFS4: I2C1_SCL; Digital Function AFS5: SPI0_MISO; Digital Function AFS6: MCPWM_CH0P; Digital Function AFS8: MCPWM_CH3P; Digital Function AFS10: TIM13_CH1; Digital Function AFS12: HALL0; Digital Function AFS13: QEPA | DBG[12] |  |  | ADC_IN4 |  |  | J2_B13(40) | AD14
GPIO29 | PB13 | HIZ |  | Digital Function AFS0: GPIO; Digital Function AFS2: UART0_RX; Digital Function AFS3: CAN_RX; Digital Function AFS4: I2C0_SDA; Digital Function AFS5: SPI0_SCK; Digital Function AFS6: MCPWM_CH0N; Digital Function AFS8: MCPWM_CH3N; Digital Function AFS10: TIM14_CH0; Digital Function AFS11: TIM13_BKIN; Digital Function AFS12: HALL1; Digital Function AFS13: QEPB | DBG[11] |  |  | ADC_IN5 |  |  | J2_B14(41) | AE13
GPIO30 | PB14 | HIZ |  | GPIO |  | UART0_TX | CAN_TX | I2C0_SCL | SPI0_MOSI | [6 empty] | MCPWM_CH0P | MCPWM_CH1N | MCPWM_CH3P | MCPWM_CH4N | TIM14_CH1 |  | HALL2 | QEPZ | ADC_READY | DBG[10] |  |  | ADC_IN6 |  |  | J2_B15(42) | AF13
GPIO31 | PB15 | HIZ |  | Digital Function AFS0: GPIO; Digital Function AFS2: UART1_RX; Digital Function AFS4: I2C1_SDA; Digital Function AFS5: SPI0_CSN; Digital Function AFS6: MCPWM_CH1N; Digital Function AFS7: MCPWM_CH2N; Digital Function AFS8: MCPWM_CH4N; Digital Function AFS9: MCPWM_CH5N; Digital Function AFS10: TIM15_CH0; Digital Function AFS11: TIM16_BKIN; Digital Function AFS14: ADC_START | DBG[9] |  |  |  |  | SW10 | J2_A19(33) | Y15
GPIO32 | PC0 | HIZ |  | Digital Function AFS0: GPIO; Digital Function AFS1: MCO; Digital Function AFS2: UART1_TX; Digital Function AFS4: I2C1_SCL; Digital Function AFS5: SPI0_SCK; Digital Function AFS6: MCPWM_CH1P; Digital Function AFS7: MCPWM_CH0P; Digital Function AFS8: MCPWM_CH4P; Digital Function AFS9: MCPWM_CH3P; Digital Function AFS10: TIM15_CH1 | DBG[8] | [5 empty] | J3_A70(4) | H9
GPIO33 | PC1 | HIZ |  | Digital Function AFS0: GPIO; Digital Function AFS2: UART0_RX; Digital Function AFS4: I2C0_SDA; Digital Function AFS5: SPI0_MISO; Digital Function AFS6: MCPWM_CH2N; Digital Function AFS7: MCPWM_CH1P; Digital Function AFS8: MCPWM_CH5N; Digital Function AFS9: MCPWM_CH4P; Digital Function AFS10: TIM16_CH0; Digital Function AFS11: TIM15_BKIN | DBG[7] | [5 empty] | J3_A72(5) | D11
GPIO34 | PC2 | HIZ |  | Digital Function AFS0: GPIO; Digital Function AFS2: UART0_TX; Digital Function AFS4: I2C0_SCL; Digital Function AFS5: SPI0_MOSI; Digital Function AFS6: MCPWM_CH2P; Digital Function AFS8: MCPWM_CH5P; Digital Function AFS10: TIM16_CH1; Digital Function AFS12: HALL0; Digital Function AFS13: QEPA | DBG[6] | [5 empty] | J3_A73(6) | D10
GPIO35 | PC3 | HIZ |  | Digital Function AFS0: GPIO; Digital Function AFS2: UART1_RX; Digital Function AFS4: I2C1_SDA; Digital Function AFS5: SPI0_CSN; Digital Function AFS6: MCPWM_CH3N; Digital Function AFS8: MCPWM_CH2N; Digital Function AFS10: TIM13_CH0; Digital Function AFS11: TIM14_BKIN; Digital Function AFS12: HALL1; Digital Function AFS13: QEPB; Digital Function AFS14: ADC_READY | DBG[5] |  |  | ADC_IN7 |  |  | J3_A74(7) | E11
GPIO36 | PC4 | HIZ |  | Digital Function AFS0: GPIO; Digital Function AFS2: UART1_TX; Digital Function AFS4: I2C1_SCL; Digital Function AFS5: SPI0_SCK; Digital Function AFS6: MCPWM_CH3P; Digital Function AFS7: MCPWM_CH4N; Digital Function AFS8: MCPWM_CH2P; Digital Function AFS9: MCPWM_CH1N; Digital Function AFS10: TIM13_CH1; Digital Function AFS12: HALL2; Digital Function AFS13: QEPZ; Digital Function AFS14: ADC_START | DBG[4] |  |  | ADC_IN8 |  |  | J3_A75(8) | E10
GPIO37 | PC5 | HIZ |  | Digital Function AFS0: GPIO; Digital Function AFS2: UART0_RX; Digital Function AFS4: I2C0_SDA; Digital Function AFS5: SPI0_MISO; Digital Function AFS6: MCPWM_CH4N; Digital Function AFS7: MCPWM_CH5N; Digital Function AFS8: MCPWM_CH1N; Digital Function AFS9: MCPWM_CH0N; Digital Function AFS10: TIM14_CH0; Digital Function AFS11: TIM13_BKIN; Digital Function AFS12: HALL0; Digital Function AFS13: QEPA | DBG[3] |  |  | ADC_IN9 |  | CSA_INN0 | J3_A77(9) | F10
GPIO38 | PC6 | HIZ |  | Digital Function AFS0: GPIO; Digital Function AFS2: UART0_TX; Digital Function AFS4: I2C0_SCL; Digital Function AFS5: SPI0_MOSI; Digital Function AFS6: MCPWM_CH4P; Digital Function AFS7: MCPWM_CH3P; Digital Function AFS8: MCPWM_CH1P; Digital Function AFS9: MCPWM_CH2P; Digital Function AFS10: TIM14_CH1; Digital Function AFS12: HALL1; Digital Function AFS13: QEPB | DBG[2] |  |  | ADC_IN10 |  | CSA_INN1 | J3_A78(10) | F9
GPIO39 | PC7 | HIZ |  | GPIO | MCO | UART1_RX | CAN_RX | I2C1_SDA | SPI0_CSN | [6 empty] | MCPWM_CH5N | MCPWM_CH4P | MCPWM_CH0N | MCPWM_CH1P | TIM15_CH0 | TIM16_BKIN | HALL2 | QEPZ |  | DBG[1] |  |  | ADC_IN11 |  | CSA_INP0 | J3_A79(11) | G10
GPIO40 | PC8 | HIZ |  | Digital Function AFS0: GPIO; Digital Function AFS1: EXT32K_IN; Digital Function AFS2: UART1_TX; Digital Function AFS3: CAN_TX; Digital Function AFS4: I2C1_SCL; Digital Function AFS5: SPI0_SCK; Digital Function AFS6: MCPWM_CH5P; Digital Function AFS8: MCPWM_CH0P; Digital Function AFS10: TIM15_CH1; Digital Function AFS12: HALL0; Digital Function AFS13: QEPA | DBG[0] |  |  | ADC_IN12 |  | CSA_INP1 | J3_A80(12) | G9
Note on E4: 批注: Shubin.Dong: 未定义，Default Func为GPIO
批注:
Shubin.Dong:
未定义，Default Func为GPIO

## DBG管脚列表
GPIO | AFS3 | TSEL
|  | 0x10 | 0x11 | 0x20 | 0x22
PC9 | DBG[15] | ADC_READY | ADC_START | HALL_CNT[3] | QEP_ZERO_MATCH
PC8 | DBG[14] | ADC_START | ADC_CONV_DONE | HALL_CNT[2] | QEP_ARR_MATCH
PC7 | DBG[13] | ADC_CONV | LAST_SEQUENCE3 | HALL_CNT[1] | QEP_PC_MATCH
PC6 | DBG[12] | ADC_DLAT | LAST_SEQUENCE2 | HALL_CNT[0] | FILTER_T1_OUT
PC5 | DBG[11] | ADC_DATA[11] | LAST_SEQUENCE1 | HALL_TRIG | FILTER_T2_OUT
PC4 | DBG[10] | ADC_DATA[10] | LAST_SEQUENCE0 | HALL_CHG_TRIG | FILTER_Z_OUT
PC3 | DBG[9] | ADC_DATA[9] | ADC_VALID | HALL_FILT_DAT[2] | DECR
PC2 | DBG[8] | ADC_DATA[8] | ADC_NEXT_TRIG | HALL_FILT_DAT[1] | INCR
PC1 | DBG[7] | ADC_DATA[7] | CURR_STATE[2] | HALL_FILT_DAT[0] | QEP_MODE[1]
PC0 | DBG[6] | ADC_DATA[6] | CURR_STATE[1] | HALL_PC_MATCH | QEP_MODE[0]
PB15 | DBG[5] | ADC_DATA[5] | CURR_STATE[0] | HALL_FOUT2 | QEP_CNT[5]
PB14 | DBG[4] | ADC_DATA[4] | ADC_MUX[4] | HALL_FOUT1 | QEP_CNT[4]
PB13 | DBG[3] | ADC_DATA[3] | ADC_MUX[3] | HALL_FOUT0 | QEP_CNT[3]
PB12 | DBG[2] | ADC_DATA[2] | ADC_MUX[2] | IN2_EDGE_DETECT | QEP_CNT[2]
PB11 | DBG[1] | ADC_DATA[1] | ADC_MUX[1] | IN1_EDGE_DETECT | QEP_CNT[1]
PB10 | DBG[0] | ADC_DATA[0] | ADC_MUX[0] | IN0_EDGE_DETECT | QEP_CNT[0]

## FPGA扩展外设
Device | FPGA |  |  | Comment
| Func | Number | PinMap
ADC | ADC_DB0 | J3_A55 | H12 | DATA
| ADC_DB1 | J3_A57 | F14
| ADC_DB2 | J3_A58 | F13
| ADC_DB3 | J3_A59 | G12
| ADC_DB4 | J3_A60 | F12
| ADC_DB5 | J3_A62 | D14
| ADC_DB6 | J3_A63 | D13
| ADC_DB7 | J3_A64 | E13
| ADC_DB8 | J3_A65 | E12
| ADC_DB9 | J3_A67 | K10
| ADC_DB10 | J3_A68 | K9
| ADC_DB11 | J3_A69 | J9
| ADC_BUSY | J3_B55 | G14
| ADC_APWD | J3_B57 | B14
| ADC_RST | J3_B58 | A14
| ADC_CONVT | J3_B59 | A13
| ADC_RD | J3_B60 | A12
| ADC_CS | J3_B62 | C14
| ADC_A0 | J3_B63 | C13 | Channel Select
| ADC_A1 | J3_B64 | C12
| ADC_A2 | J3_B65 | B12
| ADC_A3 | J3_B67 | H11
RSTN | SW11 | J2_A20(34) | AA15

## 功能列表
外设 | 功能管脚 | 封装管脚编号
I2C0 | SCL | 5,21,29
| SDA | 4,15,22,30
I2C1 | SCL | 5,19,21,29
| SDA | 4,15,20,22,30
UART1 | TX | 8,9,19,24,29
| RX | 10,20,23,25,30
SPI1 | CS | 9
| SCK | 10
MOSI
MISO
SPI2 | CS | 25
| SCK | 26
MOSI
MISO
TIM1 | BKIN | 11,26
| ETR | 22,31
| CH1 | 12,18,27
| CH2 | 19,28
| CH3 | 14,20,29
| CH4 | 21,30
| CH1N | 12
| CH2N | 13
| CH3N | 8,14
| CH4N | 22
TIM5 | BKIN | 19
| CH1 | 8
CH1N
TIM6 | BKIN | 28
| CH1 | 11
| CH1N | 29
TIM7 | BKIN | 20,27
| CH1 | 12,15
| CH1N | 30
TIM8 | ETR | 10,25
| CH1 | 10,11,25,27
| CH2 | 12,26
| CH3 | 8,13
| CH4 | 14,15
ADC | ETR | 12
IN0/VREF
IN1
| IN2 | 8
IN3
| IN4 | 9
| IN5 | 10
| IN6 | 11
| IN7 | 12
| IN8 | 14
| IN9 | 31
| IN10 | 26
| IN11 | 27
| IN12 | 13
| IN13 | 28
| IN14 | 29
| IN15 | 30
| IN16 | 21
| IN17 | 22
IN18
IN19
IN20
IN21
IN22
IN23
IN24
IN25