## 1-使用说明
ODS5010 模块使能寄存器地址表 — 使用说明
适用芯片: ODS5010 (Cortex-M0+) ¦ 数据来源: 5010_SVD_Alpha_260811.svd 及 system/peripherals 寄存器头文件
说明
目的 | 对芯片各模块进行功耗测试: 通过操作【使能寄存器】使能/关闭某个模块, 测量芯片开启/关闭该模块的功耗差异。
芯片三大组成部分 | ① RRAM(存储): 由 Flash 控制器(FMC)管理; ② 模拟部分: ADC/CSA/带隙基准/参考电压/LDO/振荡器/PLL 等; ③ 数字部分: GPIO/UART/SPI/I2C/TIM/MCPWM/HALL/QEP/HWMATH/IWDG/CAN 等。
使能控制方式 | 置1使能 / 清0关闭。建议按 32 位读-改-写, 避免影响同寄存器其他位 (例: RCC->AHB_CLK_EN.w ¦= (1u<<16); )。
核心使能寄存器 | ① RCC 时钟使能寄存器: 数字模块的电源/时钟总闸(见工作表3); ② ANAC_ENCR: 模拟模块使能(见工作表4); ③ 模块自身使能位: 个别模块还需要自己的 EN 位(见总表备注列)。
测功耗推荐步骤 | 1. 系统先正常运行, 测基准功耗; 2. 关闭目标模块时钟(RCC CLK_EN 清0); 3. 模拟模块还需关 ANAC_ENCR 对应位; 4. 进入低功耗/待机前保持目标状态, 测量功耗差。
复位寄存器 | 工作表5列出各模块复位寄存器(RST位写1复位), 可配合使用将模块置于复位态(复位态模块不工作、功耗最低)。
注意 | ① RRAM(存储)由 FMC 管理, 关闭 FLC_CLK_EN 后不可再访问 Flash/RRAM; ② 关闭系统工作所需模块(如作为启动时钟源的振荡器、给CPU供电的LDO)会导致系统异常, 测试前务必评估。③
寄存器访问示例 | RCC->AHB_CLK_EN.GPIOA_CLK_EN = 1; /* 使能 GPIOA */ RCC->AHB_CLK_EN.GPIOA_CLK_EN = 0; /* 关闭 GPIOA */ ANA_CONTROL->ANAC_ENCR.ANA_ADC_EN = 1; /* 使能模拟 ADC */

## 2-模块使能总表
ODS5010 各模块使能寄存器总表
所属部分 | 模块名称 | 模块基地址 | 使能控制类型 | 使能寄存器 (相对偏移) | 使能地址 (绝对地址) | 使能位 | 使能/关闭操作 | 备注
【RRAM(存储)】
RRAM (存储) | RRAM / Flash控制器 (FMC) | 0x40022000 | 时钟使能 | RCC->AHB_CLK_EN (偏移0x58) | 0x40020058 | FLC_CLK_EN [0] | 置1=使能 清0=关闭 | 存储(RRAM)由Flash控制器管理。关闭后不可访问Flash/RRAM
【模拟部分】
模拟 部分 | ADC | 0x40012400 | 模拟使能 | ANAC->ANAC_ENCR (偏移0x00) | 0x40007C00 | ANA_ADC_EN [19] | 置1=使能 清0=关闭 | ADC模拟前端电源开关(重要)
模拟 部分 | CSA (电流采样放大) | 0x40007800 | 模拟使能 | ANAC->ANAC_ENCR (偏移0x00) | 0x40007C00 | ANA_CSA_EN [17] | 置1=使能 清0=关闭 | CSA全局模拟使能
模拟 部分 | 带隙基准 (Bandgap) | - | 模拟使能 | ANAC->ANAC_ENCR (偏移0x00) | 0x40007C00 | ANA_BG_EN [23] | 置1=使能 清0=关闭 | 带隙基准电源开关
模拟 部分 | 参考电压 (VREF) | - | 模拟使能 | ANAC->ANAC_ENCR (偏移0x00) | 0x40007C00 | ANA_REF_EN [24] | 置1=使能 清0=关闭 | 参考电压电源开关
模拟 部分 | LDO12 | - | 模拟使能 | ANAC->ANAC_ENCR (偏移0x00) | 0x40007C00 | ANA_LDO12_EN [25] | 置1=使能 清0=关闭 | LDO12电源; LDO12_SHDN[8]=1 可关断
模拟 部分 | PVD/LVD检测 | - | 模拟使能 | ANAC->ANAC_ENCR (偏移0x00) | 0x40007C00 | ANA_PVD_EN [14] | 置1=使能 清0=关闭 | 电源电压检测
模拟 部分 | 结温检测 (TJ) | - | 模拟使能 | ANAC->ANAC_ENCR (偏移0x00) | 0x40007C00 | ANA_TJ_EN [15] | 置1=使能 清0=关闭 | 结温过温检测
模拟 部分 | 温度传感器 (TS) | - | 模拟使能 | ANAC->ANAC_ENCR (偏移0x00) | 0x40007C00 | ANA_TS_EN [16] | 置1=使能 清0=关闭 | 外部温度传感器(NTC)
模拟 部分 | HSI振荡器 (32MHz) | - | 时钟使能 | RCC->HSICR (偏移0x30) | 0x40007C00 | HSIEN [26] | 置1=使能 清0=关闭 | 内部32MH高速时钟模拟使能
模拟 部分 | HSE振荡器 | - | 时钟使能 | RCC->HSECR (偏移0x38) | 0x40007C00 | HSEEN [20] | 置1=使能 清0=关闭 | 外部高速晶振模拟使能
模拟 部分 | LSI振荡器 (32KHz) | - | 时钟使能 | RCC->LSICR_STR (偏移0x34) | 0x40007C00 | LSIEN [3] | 置1=使能 清0=关闭 | 内部32KHz低速时钟(喂狗/看门狗)模拟使能
模拟 部分 | PLL | - | 时钟使能 | RCC->PLLCR0 (偏移0x40) | 0x40007C00 | PLLEN [21] | 置1=使能 清0=关闭 | 锁相环(倍频时钟源)模拟使能
模拟 部分 | 模拟模块总开关 | - | 总使能 | ANAC->ANAC_ENCR (偏移0x00) | 0x40007C00 | ANA_EN [0] | 置1=使能 清0=关闭 | 模拟部分总电源开关, 关闭后全部模拟模块掉电
【数字部分】
数字 部分 | GPIO A | 0x48000000 | 时钟使能 | RCC->AHB_CLK_EN (偏移0x58) | 0x40020058 | GPIOA_CLK_EN [16] | 置1=使能 清0=关闭
数字 部分 | GPIO B | 0x48000400 | 时钟使能 | RCC->AHB_CLK_EN (偏移0x58) | 0x40020058 | GPIOB_CLK_EN [17] | 置1=使能 清0=关闭
数字 部分 | GPIO C | 0x48000800 | 时钟使能 | RCC->AHB_CLK_EN (偏移0x58) | 0x40020058 | GPIOC_CLK_EN [18] | 置1=使能 清0=关闭
数字 部分 | CAN | 0x40021000 | 无独立时钟门控 | RCC->COM_CLK_EN (偏移0x64) | 0x40020064 | CAN0CKE [0] | 置1=使能 清0=关闭
数字 部分 | UART0 | 0x40004000 | 时钟使能 | RCC->COM_CLK_EN (偏移0x64) | 0x40020064 | UART0_CLK_EN [8] | 置1=使能 清0=关闭 | 自身使能: CR.TXE[0]/CR.RXE[8] @0x40004018
数字 部分 | UART1 | 0x40004400 | 时钟使能 | RCC->COM_CLK_EN (偏移0x64) | 0x40020064 | UART1_CLK_EN [9] | 置1=使能 清0=关闭 | 自身使能: CR.TXE[0]/CR.RXE[8] @0x40004418
数字 部分 | SPI0 | 0x40003800 | 时钟使能 | RCC->COM_CLK_EN (偏移0x64) | 0x40020064 | SPI0_CLK_EN [16] | 置1=使能 清0=关闭 | 自身使能: SPIENR.SPI_EN[0] @0x40003808
数字 部分 | SPI1 | 0x40013800 | 时钟使能 | RCC->COM_CLK_EN (偏移0x64) | 0x40020064 | SPI1_CLK_EN [17] | 置1=使能 清0=关闭 | 自身使能: SPIENR.SPI_EN[0] @0x40013808
数字 部分 | I2C0 | 0x40005400 | 时钟使能 | RCC->COM_CLK_EN (偏移0x64) | 0x40020064 | IIC0_CLK_EN [24] | 置1=使能 清0=关闭 | 自身使能: IC_ENABLE[0] @0x4000546C
数字 部分 | I2C1 | 0x40005800 | 时钟使能 | RCC->COM_CLK_EN (偏移0x64) | 0x40020064 | IIC1_CLK_EN [25] | 置1=使能 清0=关闭 | 自身使能: IC_ENABLE[0] @0x4000586C
数字 部分 | TIM13 | 0x40001C00 | 时钟使能 | RCC->TIM_CLK_EN (偏移0x68) | 0x40020068 | TIM13_CLK_EN [13] | 置1=使能 清0=关闭 | 自身使能: TIM_CFG.EN[31] @0x40001C00
数字 部分 | TIM14 | 0x40002000 | 时钟使能 | RCC->TIM_CLK_EN (偏移0x68) | 0x40020068 | TIM14_CLK_EN [14] | 置1=使能 清0=关闭 | 自身使能: TIM_CFG.EN[31] @0x40002000
数字 部分 | TIM15 | 0x40014000 | 时钟使能 | RCC->TIM_CLK_EN (偏移0x68) | 0x40020068 | TIM15_CLK_EN [15] | 置1=使能 清0=关闭 | 自身使能: TIM_CFG.EN[31] @0x40014000
数字 部分 | TIM16 | 0x40014400 | 时钟使能 | RCC->TIM_CLK_EN (偏移0x68) | 0x40020068 | TIM16_CLK_EN [16] | 置1=使能 清0=关闭 | 自身使能: TIM_CFG.EN[31] @0x40014400
数字 部分 | MCPWM (电机PWM) | 0x40010C00 | 时钟使能 | RCC->TIM_CLK_EN (偏移0x68) | 0x40020068 | MCPWM0_CLK_EN [24] | 置1=使能 清0=关闭 | 复杂模块, 运行由时基/更新等多寄存器控制
数字 部分 | HALL (霍尔) | 0x40006400 | 时钟使能 | RCC->DIG_CLK_EN (偏移0x60) | 0x40020060 | HALL_CLK_EN [1] | 置1=使能 清0=关闭 | 自身使能: CR.HALLEN[0] @0x4000640C
数字 部分 | QEP (正交编码) | 0x40006430 | 时钟使能 | RCC->DIG_CLK_EN (偏移0x60) | 0x40020060 | QEP_CLK_EN [2] | 置1=使能 清0=关闭 | 自身使能: CFG.EN[15] @0x40006430
数字 部分 | HWMATH (硬件数学) | 0x40006000 | 时钟使能 | RCC->DIG_CLK_EN (偏移0x60) | 0x40020060 | MATH_CLK_EN [0] | 置1=使能 清0=关闭 | 无独立模块使能位
数字 部分 | IWDG (看门狗) | 0x40003000 | 时钟使能 | RCC->DIG_CLK_EN (偏移0x60) | 0x40020060 | IWDT_CLK_EN [16] | 置1=使能 清0=关闭 | 自身使能: CR.EN[0] @0x40003008
数字 部分 | ADC控制 | 0x40012400 | 时钟使能 | RCC->ANA_CLK_EN (偏移0x5C) | 0x4002005C | ADC0_CLK_EN [0] | 置1=使能 清0=关闭 | ADC数字接口时钟

## 3-RCC时钟使能寄存器
RCC 时钟使能寄存器映射 (RCC 基地址 0x40020000)
寄存器 | 偏移 | 寄存器地址 | 位号 | 位名 | 对应模块 | 说明
AHB_CLK_EN | 0x58 | 0x40020058 | 0 | FLC_CLK_EN | RRAM/Flash控制器(FMC) | RRAM存储时钟总闸
AHB_CLK_EN | 0x58 | 0x40020058 | 16 | GPIOA_CLK_EN | GPIO A | GPIOA时钟使能
AHB_CLK_EN | 0x58 | 0x40020058 | 17 | GPIOB_CLK_EN | GPIO B | GPIOB时钟使能
AHB_CLK_EN | 0x58 | 0x40020058 | 18 | GPIOC_CLK_EN | GPIO C | GPIOC时钟使能
ANA_CLK_EN | 0x5C | 0x4002005C | 0 | ADC0_CLK_EN | ADC | ADC数字接口时钟使能
DIG_CLK_EN | 0x60 | 0x40020060 | 0 | MATH_CLK_EN | HWMATH | 硬件数学模块时钟使能
DIG_CLK_EN | 0x60 | 0x40020060 | 1 | HALL_CLK_EN | HALL | 霍尔模块时钟使能
DIG_CLK_EN | 0x60 | 0x40020060 | 2 | QEP_CLK_EN | QEP | 正交编码模块时钟使能
DIG_CLK_EN | 0x60 | 0x40020060 | 16 | IWDT_CLK_EN | IWDG | 看门狗时钟使能
COM_CLK_EN | 0x64 | 0x40020064 | 0 | CAN_CLK_EN | CAN | CAN时钟使能
COM_CLK_EN | 0x64 | 0x40020064 | 8 | UART0_CLK_EN | UART0 | UART0时钟使能
COM_CLK_EN | 0x64 | 0x40020064 | 9 | UART1_CLK_EN | UART1 | UART1时钟使能
COM_CLK_EN | 0x64 | 0x40020064 | 16 | SPI0_CLK_EN | SPI0 | SPI0时钟使能
COM_CLK_EN | 0x64 | 0x40020064 | 17 | SPI1_CLK_EN | SPI1 | SPI1时钟使能
COM_CLK_EN | 0x64 | 0x40020064 | 24 | IIC0_CLK_EN | I2C0 | I2C0时钟使能
COM_CLK_EN | 0x64 | 0x40020064 | 25 | IIC1_CLK_EN | I2C1 | I2C1时钟使能
TIM_CLK_EN | 0x68 | 0x40020068 | 13 | TIM13_CLK_EN | TIM13 | TIM13时钟使能
TIM_CLK_EN | 0x68 | 0x40020068 | 14 | TIM14_CLK_EN | TIM14 | TIM14时钟使能
TIM_CLK_EN | 0x68 | 0x40020068 | 15 | TIM15_CLK_EN | TIM15 | TIM15时钟使能
TIM_CLK_EN | 0x68 | 0x40020068 | 16 | TIM16_CLK_EN | TIM16 | TIM16时钟使能
TIM_CLK_EN | 0x68 | 0x40020068 | 24 | MCPWM0_CLK_EN | MCPWM | MCPWM时钟使能
注: 以上所有位均为 置1=使能(开启时钟) / 清0=关闭时钟。CAN 无时钟门控位。操作时建议32位读-改-写。

## 4-模拟模块使能明细
ANAC_ENCR 模拟模块使能寄存器明细 (ANAC 基地址 0x40007C00, 寄存器偏移 0x00 → 地址 0x40007C00)
位号 | 位名 | 对应模拟模块 | 使能操作 | 说明
[0] | ANA_EN | 模拟模块总开关 | 1=使能 / 0=关闭 | 模拟部分总电源开关
[1] | DSLP_EN | 休眠模式 | 1=休眠 / 0=正常 | 睡眠模式使能
[2] | ISOLAT_EN | 隔离控制 | 1=隔离 / 0=不隔离 | 模拟隔离使能
[3] | LSI_32K_EN | LSI 32K振荡器 | 1=使能 / 0=关闭 | 32K低速内部振荡器
[4] | SLP_REF_EN | 休眠参考电压 | 1=使能 / 0=关闭 | 休眠参考电压
[5] | VDD12_POR_EN | VDD12上电复位 | 1=使能 / 0=关闭 | VDD12 POR
[6] | VDD33_POR_EN | VDD33上电复位 | 1=使能 / 0=关闭 | VDD33 POR
[7] | VDD33_BOR_EN | VDD33掉电复位 | 1=使能 / 0=关闭 | VDD33 BOR
[8] | LDO12_SHDN | LDO12关断 | 1=关断 / 0=正常 | LDO12关断控制
[14] | ANA_PVD_EN | PVD电源检测 | 1=使能 / 0=关闭 | 模拟电源电压检测
[15] | ANA_TJ_EN | 结温检测 | 1=使能 / 0=关闭 | 模拟结温过温检测
[16] | ANA_TS_EN | 温度传感器 | 1=使能 / 0=关闭 | 外部温度传感器(NTC)
[17] | ANA_CSA_EN | CSA电流采样 | 1=使能 / 0=关闭 | 模拟电流传感放大器
[18] | ANA_VREFH_EN | ADC高参考电压 | 1=使能 / 0=关闭 | 模拟高参考电压
[19] | ANA_ADC_EN | ADC | 1=使能 / 0=关闭 | 模拟ADC前端使能
[20] | ANA_HSE_EN | HSE外部晶振 | 1=使能 / 0=关闭 | 模拟高速外部时钟
[21] | ANA_PLL_EN | PLL | 1=使能 / 0=关闭 | 模拟PLL使能
[22] | ANA_NG_EN | 故障检测 | 1=使能 / 0=关闭 | 模拟故障检测
[23] | ANA_BG_EN | 带隙基准 | 1=使能 / 0=关闭 | 模拟带隙基准使能
[24] | ANA_REF_EN | 参考电压 | 1=使能 / 0=关闭 | 模拟参考电压使能
[25] | ANA_LDO12_EN | LDO12 | 1=使能 / 0=关闭 | 模拟LDO12使能
[26] | ANA_HSI_EN | HSI 32MHz振荡器 | 1=使能 / 0=关闭 | 模拟高速内部时钟
注: 表中未列出的位均为保留位。CSA 另有自身使能寄存器 CSA->MISC_CSACR0.RW_ANA_CSA_EN[0] @0x40007810。

## 5-模块复位寄存器
RCC 模块复位寄存器 (置1复位对应模块, 用于将模块置于复位态)
寄存器 | 偏移 | 寄存器地址 | 位号 | 位名 | 对应模块
AHBRSSTR | 0x10 | 0x40020010 | 0 | FLC | RRAM/Flash控制器(FMC)
AHBRSSTR | 0x10 | 0x40020010 | 16 | GPIOARST | GPIO A
AHBRSSTR | 0x10 | 0x40020010 | 17 | GPIOBRST | GPIO B
AHBRSSTR | 0x10 | 0x40020010 | 18 | GPIOCRST | GPIO C
ANARST | 0x14 | 0x40020014 | 0 | ADC_RST | ADC
DIGRST | 0x18 | 0x40020018 | 0 | MATHRST | HWMATH
DIGRST | 0x18 | 0x40020018 | 1 | HALLRST | HALL
DIGRST | 0x18 | 0x40020018 | 2 | QEPRST | QEP
DIGRST | 0x18 | 0x40020018 | 16 | IWDTRST | IWDG
COMRST | 0x1C | 0x4002001C | 0 | CAN0RST | CAN0
COMRST | 0x1C | 0x4002001C | 8 | UART0RST | UART0
COMRST | 0x1C | 0x4002001C | 9 | UART1RST | UART1
COMRST | 0x1C | 0x4002001C | 16 | SPI0RST | SPI0
COMRST | 0x1C | 0x4002001C | 17 | SPI1RST | SPI1
COMRST | 0x1C | 0x4002001C | 24 | IIC0RST | I2C0
COMRST | 0x1C | 0x4002001C | 25 | IIC1RST | I2C1
TIMRST | 0x20 | 0x40020020 | 13 | TIM13RST | TIM13
TIMRST | 0x20 | 0x40020020 | 14 | TIM14RST | TIM14
TIMRST | 0x20 | 0x40020020 | 15 | TIM15RST | TIM15
TIMRST | 0x20 | 0x40020020 | 16 | TIM16RST | TIM16
TIMRST | 0x20 | 0x40020020 | 24 | MCPWM0RST | MCPWM
注: 复位寄存器属性为写1复位(wo)。将模块置于复位态可使其不工作(功耗最低), 复位释放后恢复正常。

## 6-PLL时钟切换配置
ODS5010 系统时钟切换至PLL — 寄存器操作流程与频率配比
RCC 基地址: 0x40020000 ¦ PLL 基准时钟源: HSI 16MHz (内部RC) ¦ PLL输出频率 = 16MHz x (PLLMULT + 5) / PLLDIV
一、PLL 相关寄存器地址总览
寄存器名 | 偏移地址 | 绝对地址 | 位域 | 位名 | 读写权限 | 功能说明 | 复位值 | 备注
PLLCR0 | 0x40 | 0x40020040 | [0] | PLLEN | rw | PLL使能: 1=使能, 0=关闭 | 0 | 写1使能PLL
PLLCR0 | 0x40 | 0x40020040 | [15] | PLLRDY | ro | PLL已使能就绪标志 | 0 | 硬件置1表示PLL已使能
PLLCR0 | 0x40 | 0x40020040 | [16] | RO_PLL_ERR_LAT | ro | PLL错误锁存标志 | 0 | 1=PLL出现错误
PLLCR0 | 0x40 | 0x40020040 | [17] | RO_PLL_RDY | ro | PLL锁定就绪标志 | 0 | 1=PLL已锁定,可作为时钟源
PLLCR1 | 0x44 | 0x40020044 | [2:0] | PLLDIV | rw | PLL输出分频系数(3位) | 0 | 范围0~7
PLLCR1 | 0x44 | 0x40020044 | [12:8] | PLLMULT | rw | PLL倍频系数(5位) | 0 | 范围0~31, 实际倍频=mult+5
SYSCKCR | 0x50 | 0x40020050 | [1:0] | SYSCKSW | rw | 系统时钟源选择 | 00 | 00=HSI, 01=HSE, 10=PLLCLK1, 11=PLLCLK2
SYSCKCR | 0x50 | 0x40020050 | [19:16] | HPRE | rw | FCLK分频系数(4位) | 0 | FCLK=SYSCLK/(HPRE+1)
SYSCKCR | 0x50 | 0x40020050 | [27:24] | PPRE | rw | PCLK分频系数(4位) | 0 | PCLK=FCLK/(PPRE+1)
二、系统时钟切换至PLL的操作流程 (rcc_hal_sys_change_clock)
步骤 | 操作描述 | 目标寄存器 | 地址 | 写入值 | 写入说明 | 对应代码 | 代码位置 | 备注
Step 1 | 关闭PLL | PLLCR0 | 0x40020040 | bit[15]=1 | 写PLLRDY=1关闭PLL (设计特殊:PLLRDY置1关闭PLL) | rcc_ptr->PLLCR0.PLLRDY = 1U | clock.c:391 | 需先关闭PLL再配置
Step 2 | 配置PLL倍频/分频 | PLLCR1 | 0x40020044 | bit[12:8]=mult bit[2:0]=div | 写入PLLMULT和PLLDIV mult=倍频系数, div=分频系数 | rcc_ptr->PLLCR1.w ¦= (((mult&0xf)<<8)¦(div&0x03)) | clock.c:413 | 关闭PLL后配置
Step 3 | 使能PLL | PLLCR0 | 0x40020040 | bit[0]=1 | 写PLLEN=1使能PLL | rcc_ptr->PLLCR0.PLLEN = 1U | clock.c:385 | PLL开始工作
Step 4 | 等待PLL锁定 | PLLCR0 | 0x40020040 | 读bit[17] | 轮询RO_PLL_RDY直到为1 表示PLL输出已稳定 | while(rcc_drv_pll_ready()==0) | clock.c:451 | 超时则返回错误
Step 5 | 切换系统时钟源 | SYSCKCR | 0x40020050 | bit[1:0]=10 | 写SYSCKSW=2选择PLLCLK1 | rcc_ptr->SYSCKCR.SYSCKSW = 2 | clock.c:149 | 切换后系统时钟为PLL
Step 6 | 配置FCLK分频 | SYSCKCR | 0x40020050 | bit[19:16]=div | 写HPRE=FCLK分频值 | rcc_ptr->SYSCKCR.HPRE = div | clock.c:200 | FCLK=SYSCLK/(HPRE+1)
Step 7 | 配置PCLK分频 | SYSCKCR | 0x40020050 | bit[27:24]=div | 写PPRE=PCLK分频值 | rcc_ptr->SYSCKCR.PPRE = div | clock.c:212 | PCLK=FCLK/(PPRE+1)
三、PLL 目标频率配比表 (PLL基准时钟 = HSI 16MHz)
目标频率 | SYS_CLK宏 | PLLMULT (mult) | PLLDIV (div) | 倍频数(mult+5) | PLL输出计算 | SYSCKSW值 | 实际输出频率 | 备注
48 MHz | PLL_48M | 1 | 2 | 6 | 16MHz x 6 / 2 | 10b (PLLCLK1) | 48 MHz | 默认配置
64 MHz | PLL_64M | 3 | 2 | 8 | 16MHz x 8 / 2 | 10b (PLLCLK1) | 64 MHz
80 MHz | PLL_80M | 5 | 2 | 10 | 16MHz x 10 / 2 | 10b (PLLCLK1) | 80 MHz
96 MHz | PLL_96M | 7 | 2 | 12 | 16MHz x 12 / 2 | 10b (PLLCLK1) | 96 MHz | 最高频率
四、PLLCR1 寄存器写入值速查 (PLLCR1 地址 0x40020044)
目标频率 | PLLMULT值 | PLLDIV值 | PLLCR1写入值 (16进制) | PLLCR1写入值 (二进制) | bit[12:8]=mult | bit[2:0]=div | 计算公式
48 MHz | 1 (0x01) | 2 (0x02) | 0x0102 | 0000_0001_0000_0010 | 00001 | 010 | (mult<<8)¦div
64 MHz | 3 (0x03) | 2 (0x02) | 0x0302 | 0000_0011_0000_0010 | 00011 | 010 | (mult<<8)¦div
80 MHz | 5 (0x05) | 2 (0x02) | 0x0502 | 0000_0101_0000_0010 | 00101 | 010 | (mult<<8)¦div
96 MHz | 7 (0x07) | 2 (0x02) | 0x0702 | 0000_0111_0000_0010 | 00111 | 010 | (mult<<8)¦div