## 模拟寄存器
Add. | Register Name | Bits | Default Value | Description | 基地址：0x40007C00
| EN (AON) ----- 0x40007C00 |  |  | 模拟模块使能和模式控制寄存器 (重要***) (需要工作在VDD12A域下)
[0] | RW_ANA_EN （重要） | 1 | 1 | RW_ANA_EN 可以控制所有带 RW_ANA_* 的模块; 1: 开启子模块总使能,具体取决子模块是否使能（正常模式）; 0: 关闭所有相关的子模块, 无论子模块是否开启 ( 进入睡眠); RW_ANA_EN用于快速切换芯片低功耗模式，进入睡眠或正常模式；
[1] | RW_DSLP_EN （重要） | 1 | 0 | 独立控制 是否进入Deep Sleep模式的 使能: 1: 使能，关闭VDD12D的电源，只有VDD12A保持; 0: 不使能; 默认关闭; 上电后 只有在需要进入深度睡眠模式下, 才会开启; 让芯片进入最低功耗模式。该模式下需要保持的寄存器等都需要放在VDD12A电源下。
[2] | RW_ISOLAT_EN （重要） | 1 | 0 | 独立控制 进入Deep Sleep模式前 使能ISO Latch功能: 1: 使能ISO，关闭VDD12D前开启ISO LATCH功能; 0: 不使能ISO; 默认关闭; 上电后 只有在需要进入深度睡眠模式下, 才会开启; 让芯片进入最低功耗模式。
[3] | RW_LSI_32K_EN | 1 | 1 | 独立控制 LSI-32KHz时钟使能: 1: 使能; 0: 关闭; 默认开启; 睡眠模式下,保持开启;
[4] | RW_SLP_REF_EN | 1 | 1 | 独立控制 SLP-REF 参考的使能: 1: 使能; 0: 关闭; 默认开启; 睡眠模式下,保持开启;
[5] | RW_VDD12_POR_EN | 1 | 1 | 独立控制 POR-1.2V使能: 1: 使能; 0: 关闭; 默认开启; 睡眠模式下,保持开启;
[6] | RW_VDD33_POR_EN | 1 | 1 | 独立控制 POR-3.3V 使能: 1: 使能; 0: 关闭; 默认开启; 睡眠模式下,保持开启;
[7] | RW_VDD33_BOR_EN | 1 | 0 | 独立控制 BOR-3.3V 使能: 1: 使能; 0: 关闭; 默认关闭; 上电后开启； 睡眠模式下,可以关闭，减小电流;
[8] | RW_LDO12_SHDN | 1 | 0 | 独立控制 LDO12 是否关闭的使能: 1: 使能，LDO12关闭且拉低; 0: 不使能； 默认关闭, 正常情况下保持不使能; (该模式不是低功耗模式，是直接把LDO12关闭，会导致芯片掉电复位，通常不会使能)
[9] | RW_DSLP_LAT_ANA | 1 | 0 | 控制 是否在Deep Sleep 模式下，模拟模块寄存器latch的使能: 1: 使能 (进入DSLP后，自动锁住模拟状态); 0: 关闭; 默认关闭, 上电后根据需要开启;
[10] | RW_DSLP_LAT_GPIO | 1 | 0 | 控制 是否在Deep Sleep 模式下，GPIO 模块寄存器latch的使能: 1: 使能 (进入DSLP后，自动锁住模拟状态); 0: 关闭; 默认关闭, 上电后根据需要开启;
[11] | RW_DSLP_OFF_V12D | 1 | 0 | 控制 是否在Deep Sleep 模式下，关闭VDD12D的使能: 1: 使能 (进入DSLP后，自动关闭VDD12D); 0: 关闭(用于测试AON控制逻辑是否正确); 默认关闭, 上电后根据需要开启;
[12] | RW_RSTN_FW_EN | 1 | 0 | 独立控制 是否通过软件配置强制复位芯片: 1: 使能复位芯片,hard-reset; 0: 不使能; 默认不开启, 需要谨慎操作, 开启后芯片强制复位;
[13] | RW_RSTN_BOR33_EN | 1 | 0 | 独立控制 是否让 VDD33的BOR信号复位芯片的使能: 1: 使能; 0: 不使能; 默认不开启, 需要谨慎操作, 开启后芯片强制复位;
[14] | RW_ANA_PVD_EN | 1 | 0 | 控制 VDD33 PVD 模块使能: 1: 使能; 0: 关闭; 默认关闭, 上电后开启; 睡眠模式下,受RW_ANA_EN=0 控制关闭;
[15] | RW_ANA_TJ_EN | 1 | 0 | 控制 TJ 内部温度检测模块使能: 1: 使能; 0: 关闭; 默认关闭, 上电后开启; 睡眠模式下,受RW_ANA_EN=0 控制关闭;
[16] | RW_ANA_TS_EN | 1 | 0 | 控制 TS 外部温度检测模块使能: 1: 使能; 0: 关闭; 默认关闭, 上电后, 根据需要开启; 睡眠模式下 受RW_ANA_EN=0 控制关闭;
[17] | RW_ANA_CSA_EN | 1 | 0 | 控制 CSA电流采样模块使能: 1: 使能; 0: 关闭; 默认关闭, 上电后开启; 睡眠模式下,受RW_ANA_EN=0 控制关闭;
[18] | RW_ANA_VREFH_EN | 1 | 0 | 控制 ADC VREFH参考使能: 1: 使能; 0: 关闭; 默认关闭, 上电后开启; 睡眠模式下,受RW_ANA_EN=0 控制关闭; （使能后，ADC 才能正常工作）
[19] | RW_ANA_ADC_EN | 1 | 0 | 控制 ADC模块使能: 1: 使能; 0: 关闭; 默认关闭, 上电后开启; 睡眠模式下,受RW_ANA_EN=0 控制关闭; （使能后，ADC 才能正常工作）
[20] | RW_ANA_HSE_EN | 1 | 0 | 控制 HSE 16MHz 晶体时钟使能: 1: 使能; 0: 关闭; 默认关闭, 上电后, 根据需要开启; 睡眠模式下 受RW_ANA_EN=0 控制关闭;
[21] | RW_ANA_PLL_EN | 1 | 0 | 控制 PLL 时钟使能: 1: 使能; 0: 关闭; 默认关闭, 上电后开启; 睡眠模式下,受RW_ANA_EN=0 控制关闭;
[22] | RW_ANA_NG_EN | 1 | 0 | 控制 消抖NG 是否使能: 1: 使能; 0: 关闭; 默认关闭, 上电后开启; 睡眠模式下,受RW_ANA_EN=0 控制关闭;
[23] | RW_ANA_BG_EN | 1 | 1 | 控制 BG 参考使能: 1: 使能; 0: 关闭; 默认开启; 睡眠模式下,受RW_ANA_EN=0 控制关闭;
[24] | RW_ANA_REF_EN | 1 | 1 | 控制 Normal REF 参考使能: 1: 使能; 0: 关闭; 默认开启; 睡眠模式下,受RW_ANA_EN=0 控制关闭;
[25] | RW_ANA_LDO12_EN | 1 | 1 | 控制 LDO12 1.2V 电源使能: 1: 使能正常模式; 0: 低功耗模式; 默认开启; 睡眠模式下,受RW_ANA_EN=0 控制关闭; （这里是LDO的模式切换，1.2V会维持，不会掉电）
[26] | RW_ANA_HSI_EN | 1 | 1 | 控制 HSI 32MHz时钟使能: 1: 使能; 0: 关闭; 默认开启; 睡眠模式下,受RW_ANA_EN=0 控制关闭;
[27] | RW_EN_RSV<0> | 1 | 1 | 控制VDET的使能 1: 使能; 0: 关闭; 默认开启; 睡眠模式下,受RW_ANA_EN=0 控制关闭;
[28] | RW_EN_RSV<1> | 1 | 1 | 控制启用全部PMOS作为VDD12D开关的使能 1：使能；0：关闭 默认开启；当VDD12A发生震荡，可尝试关闭
[29] | RW_EN_RSV<2> | 1 | 0 | 控制启用VDD12A下拉电阻的使能 1：使能；0：关闭 默认不启用；当VDD12A发生震荡，可尝试开启
[30] | RW_EN_RSV<3> | 1 | 0 | 备用寄存器控制，需要有实体。 (用于电路ECO修改)
| Summary | 31
| TEMP----- 0x40007C04 |  |  | 温度Tj, Ts 有关的控制寄存器
[1:0] | RW_TJ_OTS<1:0> | 2 | 10 | 配置触发过温关断的温度： 00:135C 01:140C 10:145C 11:150C
[2] | RW_TJ_OTS_NG_EN | 1 | 0 | 控制过温关断信号消抖使能： 0：不消抖；1：消抖
[4:3] | RW_TJ_OTS_NG<1:0> | 2 | 01 | 配置过温关断信号消抖时长： 00:0.25ms 01:0.5ms 10:1ms 11:2ms
[5] | RW_TJ_OTS_LAT_CLR | 1 | 0 | 控制过温关断锁存信号清零使能： 0：清零；1：保持
[6] | RW_TJ_OTS_LAT_POL | 1 | 0 | 配置过温关断锁存信号触发边沿： 0：上升沿触发；1：下降沿触发
[7] | NC | 1 | 0 | 空1位, 占位
[9:8] | RW_TJ_OTW<1:0> | 2 | 10 | 配置触发过温警报的温度： 00:120C 01:125C 10:130C 11:135C
[10] | RW_TJ_OTW_NG_EN | 1 | 0 | 控制过温警报信号消抖使能： 0：不消抖；1：消抖
[12:11] | RW_TJ_OTW_NG<1:0> | 2 | 01 | 配置过温警报信号消抖时长： 00:0.25ms 01:0.5ms 10:1ms 11:2ms
[13] | RW_TJ_OTW_LAT_CLR | 1 | 0 | 清除过温警报锁存信号： 0：清除；1：不清除
[14] | RW_TJ_OTW_LAT_POL | 1 | 0 | 配置过温警报锁存信号触发边沿： 0：上升沿；1：下降沿
[15] | NC | 1 | 0 | 空1位, 占位
[17:16] | RW_TS_ISRC<1:0> | 2 | 01 | 配置TS输出电流： 00：5uA 01：20uA 10：40uA: 11：80uA
[18] | RW_TS_GPIO5_EN | 1 | 0 | 控制TS电流流到 GPIO5 使能(外部接NTC电阻) 0：不使能；1：使能
[18] | RW_TS_GPIO6_EN | 1 | 0 | 控制TS电流流到 GPIO6 使能(外部接NTC电阻) 0：不使能；1：使能 注: 用于双路TS时, 需要分时切换 GPIO5和GPIO6; 只有在ADC要采样GPIO5/6时, 才打开TS输出; 不采样时, 可以关闭TS电流;
[20:19] | RW_TEMP_RSV<1:0> | 2 | 00 | 备用寄存器控制，需要有实体。 (用于电路ECO修改)
| Summary | 22
| PVD----- 0x40007C08 |  |  | VDD33 PVD/BOR控制寄存器
[2:0] | RW_VDD33_PVD_VTH<2:0> | 3 | 011 | 配置触发VDD33 LV的阈值 000:2.1V 001:2.2V 010:2.3V 011:2.4V 100:2.5V 101:2.6V 110:2.7V 111:2.8V
[3] | RW_VDD33_PVD_NG_EN | 1 | 0 | 控制VDD33 LV指示信号消抖使能： 0：不消抖；1：消抖
[5:4] | RW_VDD33_PVD_NG<1:0> | 2 | 01 | 配置VDD33 LV指示信号消抖时长： 00:8us 01:16us 10:32us 11:64us
[6] | RW_VDD33_PVD_LAT_CLR | 1 | 0 | 控制VDD33 LV锁存信号清零使能： 0：清零；1：保持
[7] | RW_VDD33_PVD_LAT_POL | 1 | 0 | 配置VDD33 LV锁存信号触发边沿： 0：上升沿触发；1：下降沿触发
[10:8] | RW_VDD33_BOR_VTH<2:0> | 3 | 011 | 配置触发VDD33 BOR的阈值 000:1.8V 001:1.9V 010:2.0V 011:2.1V 100:2.2V 101:2.3V 110:2.4V 111:2.5V
[11] | RW_VDD33_BOR_NG_EN | 1 | 0 | 控制VDD33 BOR指示信号消抖使能： 0：不消抖；1：消抖
[13:12] | RW_VDD33_BOR_NG<1:0> | 2 | 01 | 配置VDD33 BOR指示信号消抖时长： 00:8us 01:16us 10:32us 11:64us
[14] | RW_VDD33_BOR_LAT_CLR | 1 | 0 | 控制VDD33 BOR锁存信号清零使能： 0：清零；1：保持
[14] | RW_VDD33_BOR_LAT_POL | 1 | 0 | 配置VDD33 BOR锁存信号触发边沿： 0：上升沿触发；1：下降沿触发
[16:15] | RW_PVD_RSV<1:0> | 2 | 00 | 备用寄存器控制，需要有实体。 (用于电路ECO修改)
| Summary | 18
| CLK----- 0x40007C0C |  |  | 时钟PLL,HSE,LSI控制寄存器
[0] | RW_PLL_REF_SWAP | 1 | 0 | 晶振异常时控制PLL时钟源自动切换到内部RCO 0：晶振异常时不触发切换；1：晶振异常时自动切换
[1] | RW_PLL_REF_SEL | 1 | 0 | 配置PLL参考时钟源： 0:RCO16MHz；1：外部晶振
[2] | RW_PLL_REF_DIV | 1 | 1 | 控制PLL参考时钟源二分频使能： 0：分频到8MHz；1：不分频
[6:3] | RW_PLL_NDIV<3:0> | 4 | 0100 | 配置PLL的倍频倍数： 0000：5 0100：9 1000：13 1111：20 step：1
[11:7] | RW_PLL_ICP<4:0> | 5 | 01100 | 配置PLL的电荷泵增益： 00000:8uA 01100:32uA 10000:40uA 11111:70uA step：2uA
[14:12] | RW_PLL_VCO<2:0> | 3 | 111 | 配置PLL的VCO增益系数，在VC=850mV时： 000:78.78MHz/V 001:76.80MHz/V 010:74.98MHz/V 011:73.30MHz/V 100:71.70MHz/V 101:70.26MHz/V 110:68.84MHz/V 111:67.55MHz/V
[16:15] | RW_PLL_CKO_DIV<1:0> | 2 | 11 | 配置PLL的输出时钟分频比： 00:1/8 01:1/4 10:1/2 11:1
[17] | RW_PLL_CKO_TP_EN | 1 | 0 | 控制PLL测试信号释放使能： 0：不释放；1：释放
[18] | RW_PLL_CKO_TP_SEL | 1 | 0 | 选择PLL测试信号： 0：VCO输出信号/64；1：分频器输出信号/16
[19] | RW_PLL_VC_TP_EN | 1 | 0 | 控制PLL进入测试模式使能： 0：正常模式；1：测试模式，环路断开
[20] | RW_PLL_ERR_NG_EN | 1 | 0 | 控制PLL error指示信号消抖使能： 0：不消抖；1：消抖
[22:21] | RW_PLL_ERR_NG<1:0> | 2 | 01 | 配置PLL error指示信号消抖时长： 00:8us 01:16us 10:32us 11:64us
[23] | RW_PLL_ERR_LAT_CLR | 1 | 0 | 控制PLL error锁存信号清零使能： 0：清零；1：保持
[24] | RW_PLL_ERR_LAT_POL | 1 | 0 | 配置PLL error锁存信号触发边沿： 0：上升沿触发；1：下降沿触发
[25] | RW_HXT_XI_OFF | 1 | 0 | 控制HXT XO端口使能： 0：关断；1：打开
[26] | RW_HXT_XO_OFF | 1 | 0 | 配置HXT 驱动能力大小，00最小，11最大
[28:27] | RW_HXT_DS<1:0> | 2 | 11 | LSI模块电流调节寄存器，1：800nA； 0：500nA; 用于尝试减小LSI的工作电流。
[29] | RW_LSI_IBIAS | 1 | 1 | LSI模块电流调节寄存器，1：800nA； 0：500nA; 用于尝试减小LSI的工作电流。
| Summary | 30
| CSA1----- 0x40007C10 |  |  | CSA 电流检测寄存器(1)
[0] | RW_CSA_AMP_EN | 1 | 1 | 控制CSA运放使能： 0：不使能；1：使能
[2:1] | RW_CSA_CSP<1:0> | 2 | 00 | 选择同相采样点通道： 00：GPIO7 01：GPIO9 10：GPIO11 11：GND
[4:3] | RW_CSA_CSN<1:0> | 2 | 00 | 选择反相采样点通道： 00：GPIO8 01：GPIO10 10：GPIO12 11：GND
[7:5] | RW_CSA_GAIN<2:0> | 3 | 000 | 配置CSA增益： 000:1 001：2 010:4 011:8 100:12 101:16 110:32 111:64
[12:8] | RW_CSA_REF<4:0> | 5 | 11111 | 配置CSA偏置电压： 00000：1.5/8V 00001：1.5/6V 00010：1.5/4V 00011：1.5/2V 00100：2/8V 00101：2/6V 00110：2/4V 00111：2/2V 01000：2.5/8V 01001：2.5/6V 01010：2.5/4V 01011：2.5/2V 01100：3/8V 01101：3/6V 01110：3/4V 01111：3/2V 1xx00：vdd33/8V 1xx01：vdd33/6V 1xx10：vdd33/4V 1xx11：vdd33/2V
[13] | RW_CSA_CAL_EN | 1 | 0 | 控制CSA进入失调校准模式使能 0：正常模式；1：失调校准模式
[14] | RW_CSA_DAC_EN | 1 | 1 | 控制DAC使能： 0：不使能；1：使能
[22:15] | RW_CSA_DAC_OUT<7:0> | 8 | 00000000 | DAC输入信号
[17:15] | RW_CSA_DAC_REF<2:0> | 3 | 000 | 配置DAC量程： 000：1.2V 001：1.5V 010：2V 011：2.5V 100：3V 101：vdd33 110：vdd33 111：vdd33
[26:23] | RW_CSA1_RSV<3:0> | 4 | 0000 | 备用寄存器控制，需要有实体。 (用于电路ECO修改)
| Summary | 30
| CSA2----- 0x40007C14 |  |  | CSA 电流检测寄存器(2)
[0] | RW_CSA_OC_EN | 1 | 1 | 控制CSA OC检测使能： 0：不使能；1：使能
[3:1] | RW_CSA_OC_HYS<2:0> | 3 | 000 | 配置OC检测迟滞： 000:0 001:13mV 010:24mV 011:33mV 100:41mV 101:48mV 110:54mV 111:59mV
[6:4] | RW_CSA_OC_SEL<2:0> | 3 | 000 | 选择OC检测信号： 000：csp0 001：csp1 010：csp2 011：(csp1+csp2+csp3)/3 100：vsen 101：vlpf 110：io 111：null
[7] | RW_CSA_OC_NG_EN | 1 | 0 | 控制OC指示信号消抖使能： 0：不消抖；1：消抖
[9:8] | RW_CSA_OC_NG<1:0> | 2 | 01 | 配置OC指示信号消抖时长： 00:0.5us 01:1us 10:2us 11:4us
[10] | RW_CSA_OC_LAT_CLR | 1 | 0 | 控制OC锁存信号清零使能： 0：清零；1：保持
[11] | RW_CSA_OC_LAT_POL | 1 | 0 | 配置OC锁存信号触发边沿： 0：上升沿触发；1：下降沿触发
[12] | RW_CSA_LPF_GPIO | 1 | 0 | CSA LPF外接滤波电容路径使能： 0：路径关闭，不外接电容；1：路径开启，外接电容
[13] | RW_CSA_LPF_SEL | 1 | 0 | CSA输出片外滤波使能： 0：不使能，片上电容滤波；1：使能，片外电容滤波
[15:14] | RW_CSA_LPF<1:0> | 2 | 00 | 配置CSA输出滤波截止频率： 00:200Hz 01:400Hz 10:600Hz 11:800Hz
[15:14] | RW_CSA_ATP_MUX<1:0> | 2 | 00 | 选择CSA输出到ATP的待测信号： 00：vdet_dac 01：vref_os 10：vfb_os 11：vsen
[19:16] | RW_CSA2_RSV<3:0> | 4 | 0000 | 备用寄存器控制，需要有实体。 (用于电路ECO修改)
| Summary | 22
| ADC----- 0x40007C18 |  |  | ADC相关 接口寄存器。 部分由数字直接控制, 请保留手动配置的选项;
[0] | RW_ADC_START | 1 | 0 | ADC Start Sampling triggle signal: 0: no trigger active (idle) 1: trigger start sampling; 上升沿触发 | FSM控制,同时保留测试模式下寄存器可配置选项！
[1] | RW_ADC_MODE | 1 | 0 | ADC sampling Mode Select: 0: 1-shot start-sample mode; 默认 1: Continue-sample mode; | FSM控制,同时保留测试模式下寄存器可配置选项！
[2] | RW_ADC_MUX_EN | 1 | 0 | ADC MUX enable (EN): 0: disable; 1: enable; 控制MUX是否开启; | FSM控制,同时保留测试模式下寄存器可配置选项！
[7:3] | RW_ADC_MUX<4:0> | 5 | 00000 | ADC MUX signals, select as FSM 00000：CSA_VSEN 00001：CSA_VSEN 00010：CSA_VSEN 00011：CSA_VLPF 00100：GPIO28 00101：GPIO29 00110：GPIO30 00111：GPIO35 01000：GPIO36 01001：GPIO37 01010：GPIO38 01011：GPIO39 01100：GPIO40 01101：VDD33_VSEN 01110：TJ_REF 01111：ATP_MUX 10000：GPIO0 10001：GPIO1 10010：GPIO2 10011：GPIO3 10100：GPIO4 10101：GPIO5 10110：GPIO6 10111：GPIO7 11000：GPIO8 11001：GPIO9 11010：GPIO10 11011：GPIO11 11100：GPIO12 11101：GPIO13 11110：GPIO14 11111：VREF_1P20 | FSM控制,同时保留测试模式下寄存器可配置选项！
[9:8] | RW_ADC_CLK<1:0> | 2 | 11 | ADC sampling clock select: 00: 250K sps (4us) 01: 500K sps (2us) 10: 1M sps (1us) 11: 2M sps (0.5us) 注: 默认选择10, 降低ADC采样速度;
[10] | RW_ADC_VALID | 1 | 1 | 用于ADC latch比较器输出和下一次采样时序调节: 0：采样时序按照同步时钟进行; 1：ADC latch比较器输出有效结果后才进行下一次采样;
[11] | RW_ADC_IBIAS | 1 | 0 | 调节ADC电流： 0：原始电流；1：降电流约1/3，ADC带宽也需要降低
[12] | RW_ADC_BUF_TP | 1 | 0 | 控制ADC BUF的测试信号释放： 1：释放BUF输出信号；0：不释放
[14:13] | RW_ADC_VREFH<1:0> | 2 | 11 | 配置ADC量程： 00:1.5V 01：2V 10:2.5V 11:3V
[15] | RW_ADC_VREFH_BYPS | 1 | 0 | 配置ADC量程到VDD33使能： 0：ADC量程按照RW_ADC_VREFH<1:0>配置； 1：ADC量程等于VDD33大小，电路仅保留VDD33到VREFH通路
[17:16] | RW_ADC_VREFH_IBIAS<1:0> | 2 | 10 | 调节ADC VREF电流： 0：原始电流；1：降电流约1/2，ADC带宽也需要降低
[18] | RW_ADC_VREFH_ATP | 1 | 0 | 控制ADC VREF释放中间信号以测试： 0：不释放；1：释放
[20:19] | RW_ADC_RSV<1:0> | 2 | 00 | 备用寄存器控制，需要有实体。 (用于电路ECO修改)
| Summary | 21
| MUX----- 0x40007C1C |  |  | MUX 或Test 测试 寄存器
[4:0] | RW_ATP_MUX<4:0> | 5 | 00000 | 选择ATP MUX输出： 00000：VDD12_REF 00001：VSLP_0P90 00010：VREF_1P20 00011：VBG_1P20 00100：VREF_0P90 00101：ADC_VREFH_ATP 00110：ADC_VREFH 00111：ADC_BUF_ATP 01000：CSA_VLPF 01001：CSA_VSEN 01010：CSA_VTEST 01011：CSA_DAC 01100：VDD12D 01101：VDD12A 01110：VDD33D 01111：VDD33A 10000：LATCH 10001：PLL_VC_TP_IO 10010：TS_ISRC 10011：TJ_REF_ADC 10100：TJ_OTW_ATP 10101：TJ_OTS_ATP 10110：IREF_1U 10111：IREF_10U 11000：IBG_1U 11001：ISLP_75N 11010：NULL 11011: NULL 11100: NULL 11101: VSS33A 11110: VSS12A 11111: ADC_MUX_IN
[5] | RW_ATP_MUX_EN | 1 | 0 | ATP MUX使能： 0：不使能；1：使能
[6] | RW_ATP_TG_EN | 1 | 0 | ATP传输门使能： 0：不使能；1：使能
[7] | RW_ATP_BUF_EN | 1 | 0 | ATP BUF使能： 0：不使能；1：使能
[12:8] | RW_DTP_MUX<4:0> | 5 | 00000 | 选择DTP MUX输出: 00000:CSA_OC_NG 00001:TJ_OTS_NG 00010:TJ_OTW_NG 00011:VDD33_PVD_NG 00100:VDD33_BOR_NG 00101:PLL_ERR_NG 00110:PLL_RDY 00111:VDD33_POR 01000:VDD12_POR 01001:BG_RDY 01010:REF_RDY 01011:VDD_RSTN 01100:EN_ANA 01101:EN_DSLP 01110:EN_ISOLAT 01111:VDD12D 10000:PLL_CKO_DTP 10001:LSI_CKO_1K 10010:LSI_CKO_32K 10011:HSI_CKO_1M 10100：HSI_CKO_16M 10101：HSE_CKO_16M 10110：ADC_START 10111：ADC_DLAT 11000：ADC_SAMP 11001：ADC_CONV 11010：ADC_DATA<5> 11011：ADC_DATA<4> 11100：ADC_DATA<3> 11101：ADC_DATA<2> 11110：ADC_DATA<1> 11111：ADC_DATA<0>
[8] | RW_DTP_MUX_EN | 1 | 0 | DTP MUX使能： 0：不使能；1：使能
[14:13] | RW_MUX_RSV<1:0> | 2 | 00 | 备用寄存器控制，需要有实体。 (用于电路ECO修改)
| Summary | 16
| TRM1----- 0x40007C20 |  |  | 校准寄存器: 电流/电压/温度(1)
[4:0] | RW_REF_VTRM<4:0> | 5 | 01111 | 正常模式下，REF的参考电压校准
[8:5] | RW_REF_ITRM<3:0> | 4 | 0110 | 正常模式下，REF的参考电流校准
[11:9] | RW_LDO12_VTRM<2:0> | 3 | 011 | 正常模式下，VDD12电压值校准;
[13:12] | RW_SLP12_VTRM<1:0> | 2 | 10 | 睡眠模式下，VDD12电压值校准;
[17:14] | RW_SLP_REF_VTRM<3:0> | 4 | 1000 | 睡眠模式下，SLP REF参考电压值校准;
[20:18] | RW_ADC_VREFH_VTRM<2:0> | 3 | 100 | 正常模式下，ADC VREFH参考电压值OFFSET校准;
[25:21] | RW_CSA_OS_VTRM<4:0> | 5 | 10000 | 正常模式下，CSA OFFSET值校准;
| Summary | 26
| TRM2----- 0x40007C24 |  |  | 校准寄存器: 电流/电压/温度(2)
[6:0] | RW_HSI_FTRM<6:0> | 7 | 0111010 | HSI-32M 时钟校准寄存器, 7bit; (typical freq as) 0x00: 49.14MHz; 0x3A: 32.06MHz; 0xFF: 22.69MHz; Step=~ 0.20MHz; (校准前偏差范围: 22.6M~49.1M, -30%~+53%) 输出用于校准的时钟 ~1MHz;
[13:7] | RW_LSI_FTRM<6:0> | 7 | 1000110 | LSI-32K 时钟校准寄存器, 7bit; (typical freq as) 0x00: 51.64KHz; 0x39: 31.99KHz; 0xFF: 21.80KHz; Step= ~0.20KHz; (校准前偏差范围: 22K~49KHz, -31%~+62%) 输出用于校准的时钟 ~1KHz 或 32KHz;
[18:14] | RW_TJ_TTRM<4:0> | 5 | 10000 | TJ温度校准（常温下单点校准）
[24:19] | RW_TS_ITRM<5:0> | 6 | 100000 | TS温度检测输出电流校准 (内部是20/40uA的电流, 配合外部10K NTC电阻)
[30:25] | RW_BG_TTRM<5:0> | 6 | 011110 | 正常模式下，BG的温度曲线校准
| Summary | 31
| Total RW registers | 245 | bits
| NC counter | 2
Version: 0.1: 2024-9-25
Initial Version for registers define;
Version: 0.2: 2026-01-22
Update the registers define for digital design connection;
Version: 0.3: 2026-01-26
Update the registers define for digital design connection;
Version: 0.4: 2026-02-06
Update the registers which marked as YELLOW color;
Version: 0.5: 2026-02-24
Update the registers, add RW_ISOLAT_EN, RW_DSLP_OFF_V12D; which marked as YELLOW color;
Update the backup registers, RW_xx_RSV<>; which marked as YELLOW color;
Version: 0.6: 2026-03-25
add RW_HXT_XI_OFF; which marked as YELLOW color;
Version: 0.7: 2026-03-25
add RW_ADC_VREFH_IBIAS<1:0>; which marked as YELLOW color;
睡眠模式 (sleep):
RW_ANA_EN=0, RW_DSLP_EN=0
深度睡眠模式 (deep-sleep):
RW_ANA_EN=0, RW_DSLP_EN=1
简要步骤:
1) 进入睡眠前, 配置 EN 里面的寄存器到想要的模式（哪些关，哪些开）,
例如，关闭耗电部分( 防止唤醒时负载太重);
2) 配置 EN: RW_ANA_EN =0 (RW_DSLP_EN =1), 进入睡眠 (最后一步配置);
3) 退出睡眠, 设置 RW_ANA_EN=1 (RW_DSLP_EN =0) , 进入唤醒模式, LDO/CLK开启;
4) 再配置耗电部分开启.
注意: 睡眠模式下, LDO33和LDO12 进入低功耗模式, 驱动能力有限.
说明:
1) NC, 表示把该地址空着, 以备日后使用,不用预留走线和物理实体；
2) x_RSV<n:0>, 表示预留的寄存器, 需要有实体, 备用于后续的ECO更新等, 备用寄存器.
注意： 寄存器EN组，需要工作在 VDD12A（不关断电源下），确保控制是确定态。其他寄存器可以工作在VDD12D下。

## 数模接口信号
Function Module | Interface Signals | Bits Width | In/Out (参考模拟) | Description | 说明 | 中断等级
A2D_* 和 D2A_* 接口信号(A2D: Analog to Digital; D2A: Digital to Analog)
RESET | A2D_VDD_RSTN | 1 | output | POR/BOR resetn (低有效, '0' active) 输出给数字，用来上电复位数字内部寄存器； | 全芯片hard-reset, 0 active.
CLK | A2D_PLL_CLK | 1 | output | 模拟PLL 产生高频时钟，PLL输入参考从 HSI或HSE频率来; 支持72/80/88/96M等; PLL输出设置有1/2分频输出; 默认不开启, 上电后由软件配置开启；
| A2D_LSI_CLK | 1 | output | LSI RCO 32KHz output clock; To digital, Freqency after trimming, typical ~32KHz. 默认开启输出； | 内部低频时钟，用于休眠下定时等
| A2D_HSE_CLK | 1 | output | HXT XO 16MHz output clock; To digital, Freqency after trimming, typical 16MHz. 默认不开启, 根据需要由软件配置开启； | 需要外加 16MHz 晶体 (备选项); 只有在要求很高精度下才启用。
| A2D_HSI_CLK | 1 | output | High-Speed Internal OSC 32MHz output clock; To digital, Freqency after trimming, typical ~32MHz. 默认开启输出； | 典型值32MHz, 上电时钟会有偏差，数字默认可以通过2分频后时钟来启动芯片，防止HIS 初始出现很大的频率偏，差导致MCU时序问题。上电后，再load trim值给HSI校准频率;
ADC | A2D_ADC_DATA<11:0> | 12 | output | ADC Sample Data output: To digital, 12bits, connect to Registers or ADC controller. | ADC数据12bits, 接到RO寄存器方便以后读取;
| A2D_ADC_DLAT | 1 | output | ADC Data Index Clock output; To digital, synch with 11bits data, rising edge sampling. | ADC 数据同步采样信号, 用DLAT的上升沿采样数据;
| A2D_ADC_CONV | 1 | output | ADC Conversion process Index; To digital, HIGH level means ADC's Conversion period. | ADC 转化过程指示信号, 高电平指示在转化。可以用CONV的上升沿来指示采样结束，可以切换输入的MUX信号;
| A2D_ADC_SAMP | 1 | output | ADC Sampling process Index; To digital, HIGH level means ADC's Sampling period. | ADC 采样过程指示信号, 高电平指示在采样。可以用samp的下降沿来指示采样结束，可以切换输入的MUX信号;
TEST | A2D_DTP_MUX | 1 | output | 模拟内部, 数字测试信号 (DTP) 接出, 用于外部测试用. 该信号通过 MUX 接到 GPIO端口;
| A2D/D2A Summary | 21
IR_* 接口信号(IR: Interupt & Read only)
CSA | IR_CSA_OC_NG | 1 | output | Current Sense Amplifier Over-Curent (OC) (过流报警) Index Signal. When CSA < OC_VTH, CSA_OC=0 (正常); When CSA > OC_VTH, CSA_OC=1 (过流); (*_NG 信号只有消抖但不锁存, 跟随CS变化) | 0->1触发报警,1->0警报消除; 需要可读且触发中断; | 等级1
TJ | IR_TJ_OTS_NG | 1 | output | TJ Over Temp Shutdown (OTS) Protect (e.g. 140C) index signal. When die temp >140C, TJ_OTS=1 (过温); When die temp <140C, TJ_OTS=0 (正常); (*_NG 信号只有消抖但不锁存, 跟随TJ变化) | 0->1触发报警,1->0警报消除; 需要可读且触发中断; | 等级1
| IR_TJ_OTW_NG | 1 | output | TJ Over Temp Warning (OTW) Protect (e.g. 120C) index signal. When die temp >120C, TJ_OTW=1 (高温); When die temp <120C, TJ_OTW=0 (正常); (*_NG 信号只有消抖但不锁存, 跟随TJ变化) | 0->1触发报警,1->0警报消除; 需要可读且触发中断; | 等级2
VDD33 | IR_VDD33_BOR_NG | 1 | output | VDD33 Brown-Out Reset (BOR) detect index signal: when VDD33 < BOR_VTH, VDD33_BOR=1 (掉电); when VDD33 > BOR_VTH, VDD33_BOR=0 (正常); (*_NG 信号只有消抖但不锁存, 跟随VDD33变化) | 0->1触发报警,1->0警报消除; 需要可读且触发中断; | 等级2
| IR_VDD33_PVD_NG | 1 | output | VDD33 Power Voltage Detector (PVD) detect index signal: when VDD33 < PVD_VTH, VDD33_PVD=1 (掉电); when VDD33 > PVD_VTH, VDD33_PVD=0 (正常); (*_NG 信号只有消抖但不锁存, 跟随VDD50变化) | 0->1触发报警,1->0警报消除; 需要可读且触发中断; | 等级2
| IR Summary | 5
RO_* 接口信号(RO: Read only)
CSA | RO_CSA_OC_LAT | 1 | output | Current Sense Amplifier Over-Curent (OC) (过流报警) Index Signal. When CSA < OC_VTH, CSA_OC=0 (正常); When CSA > OC_VTH, CSA_OC=1 (过流); (*_LAT 信号有消抖同时锁存, 要求软件解锁释放状态) | 锁存信号,需要可读,用来记录触发;
TJ | RO_TJ_OTS_LAT | 1 | output | TJ Over Temp Shutdown (OTS) Protect (e.g. 140C) index signal. When die temp >140C, TJ_OTS=1 (Latch); When die temp <140C, TJ_OTS=0; (*_LAT 信号有消抖同时锁存, 要求软件解锁释放状态) | 锁存信号,需要可读,用来记录触发;
| RO_TJ_OTW_LAT | 1 | output | TJ Over Temp Warning (OTW) Protect (e.g. 120C) index signal. When die temp >120C, TJ_OTW=1 (高温); When die temp <120C, TJ_OTW=0 (正常); (*_LAT 信号有消抖同时锁存, 要求软件解锁释放状态) | 锁存信号,需要可读,用来记录触发;
VDD33 | RO_VDD33_BOR_LAT | 1 | output | VDD33 Brown-Out Reset (BOR) detect index signal: when VDD33 < BOR_VTH, VDD33_BOR=1 (掉电); when VDD33 > BOR_VTH, VDD33_BOR=0 (正常); (*_LAT 信号有消抖同时锁存, 要求软件解锁释放状态) | 锁存信号,需要可读,用来记录触发;
| RO_VDD33_PVD_LAT | 1 | output | VDD33 Power Voltage Detector (PVD) detect index signal: when VDD33 < PVD_VTH, VDD33_PVD=1 (掉电); when VDD33 > PVD_VTH, VDD33_PVD=0 (正常); (*_LAT 信号有消抖同时锁存, 要求软件解锁释放状态) | 锁存信号,需要可读,用来记录触发;
PLL | RO_PLL_ERR_LAT | 1 | output | PLL Lock Error (ERR) index signal. When PLL Lock and stable, PLL_ERR=0 (正常); When PLL lost Lock and error, PLL_ERR=1 (异常 Latch); (*_LAT 信号有消抖同时锁存, 要求软件解锁释放状态) | 锁存信号,需要可读,用来记录触发;
BG | RO_BG_RDY | 1 | output | Bandgap Refer Ready Index signal. When BG is not stable, BG_RDY=0; When BG stable, BG_RDY=1 (正常); | 动态信号,需要可读;
REF | RO_REF_RDY | 1 | output | REF Refer Ready Index signal. When REF is not stable, REF_RDY=0; When REF stable, REF_RDY=1 (正常); | 动态信号,需要可读;
PLL | RO_PLL_RDY | 1 | output | PLL Ready (RDY) index signal. When PLL Lock and stable, PLL_RDY=0 (正常); When PLL is not Lock and stable, PLL_RDY=1 (异常); | 动态信号,需要可读;
RESET | RO_VDD_RSTN | 1 | output | 芯片 reset 状态指示: 0: 表示处于reset状态; 1: 表示reset 释放状态; | 动态信号,需要可读;
VER | RO_VER_CODE<3:0> | 4 | output | 用来 软件读取芯片版本号状态，HEX格式，代表A/B/C/D/E/F; 用来表示ECO更新版本。 | 静态信号,需要可读; 可用于读取芯片版本号，HEX格式. A: 1010 B: 1011 … C/D/E/F
| RO Summary | 14
| Total Summary | 40 | signals
Version: 0.1: 2025-9-25 |  |  |  |  | D2A counter | 0
| Initial Version for A&D signals define; |  |  |  | A2D counter | 21
[5 empty] | RO counter | 14
Version: 0.2: 2026-01-22 |  |  |  |  | IR counter | 5
Update the A/D signals define for digital design connection;
Version: 0.3: 2026-01-26
Add A2D_ADC_SAMP signal.
等级1, 严重事件, 需要及时处理或响应;
等级2, 重要事件, 报警芯片状态, 需要对应调整;
等级3, 状态提醒, 用来知道一些重要变化;

## GPIO接口
Function Module | Interface Signals | Bits Width | In/Out (参考数字) | Description
GPIO0 | GPIO0_DS0 | 1 | output | Select transmitter drive strength, DS1 & DS0: 00: 4mA; 01: 8mA; 10: 16mA; 11: 24mA
| GPIO0_DS1 | 1 | output
| GPIO0_I | 1 | output | Transmitter input data from core to PAD (signal)
| GPIO0_IE | 1 | output | Logic high enables the receiver. 0: Input disable 1: Input enable
| GPIO0_OE | 1 | output | Logic High enables the transmitter. 0: Output disable 1: Output enable
| GPIO0_PD | 1 | output | Logic high enables the pull-down resistor. 0: Pull down disable 1: Pull down enable
| GPIO0_PU | 1 | output | Logic high enables the pull-up resistor. 0: Pull up disable 1: Pull up enable
| GPIO0_ST | 1 | output | Logic high enables Schmitt-trigger. 0: Normal input 1: Schmitt input
| GPIO0_C | 1 | input | Receiver data output from PAD to core (signal)
GPIO1 | GPIO1_DS0 | 1 | output | Select transmitter drive strength, DS1 & DS0: 00: 4mA; 01: 8mA; 10: 12mA; 11: 20mA
| GPIO1_DS1 | 1 | output
| GPIO1_I | 1 | output | Transmitter input data from core to PAD (signal)
| GPIO1_IE | 1 | output | Logic high enables the receiver. 0: Input disable 1: Input enable
| GPIO1_OE | 1 | output | Logic High enables the transmitter. 0: Output disable 1: Output enable
| GPIO1_PD | 1 | output | Logic high enables the pull-down resistor. 0: Pull down disable 1: Pull down enable
| GPIO1_PU | 1 | output | Logic high enables the pull-up resistor. 0: Pull up disable 1: Pull up enable
| GPIO1_ST | 1 | output | Logic high enables Schmitt-trigger. 0: Normal input 1: Schmitt input
| GPIO1_C | 1 | input | Receiver data output from PAD to core (signal)
GPIO2 |  | 9
GPIO3 |  | 9
GPIO4 |  | 9
GPIO5 |  | 9
GPIO6 |  | 9
GPIO7 |  | 9
GPIO8 |  | 9
GPIO9 |  | 9
GPIO10 |  | 9
GPIO11 |  | 9
GPIO12 |  | 9
GPIO13 |  | 9
GPIO14 |  | 9
GPIO15 |  | 9
GPIO16 |  | 9
GPIO17 |  | 9
GPIO18 |  | 9
GPIO19 |  | 9
GPIO20 |  | 9
GPIO21 |  | 9
GPIO22 |  | 9
GPIO23 |  | 9
GPIO24 |  | 9
GPIO25 |  | 9
GPIO26 |  | 9
GPIO27 |  | 9
GPIO28 |  | 9
GPIO29 |  | 9
GPIO30 |  | 9
GPIO31 |  | 9
GPIO32 |  | 9
GPIO33 |  | 9
GPIO34 |  | 9
GPIO35 |  | 9
GPIO36 |  | 9
GPIO37 |  | 9
GPIO38 |  | 9
GPIO39 |  | 9
GPIO40 | GPIO40_DS0 | 1 | output | Select transmitter drive strength, DS1 & DS0: 00: 4mA; 01: 8mA; 10: 16mA; 11: 24mA
| GPIO40_DS1 | 1 | output
| GPIO40_I | 1 | output | Transmitter input data from core to PAD (signal)
| GPIO40_IE | 1 | output | Logic high enables the receiver. 0: Input disable 1: Input enable
| GPIO40_OE | 1 | output | Logic High enables the transmitter. 0: Output disable 1: Output enable
| GPIO40_PD | 1 | output | Logic high enables the pull-down resistor. 0: Pull down disable 1: Pull down enable
| GPIO40_PU | 1 | output | Logic high enables the pull-up resistor. 0: Pull up disable 1: Pull up enable
| GPIO40_ST | 1 | output | Logic high enables Schmitt-trigger. 0: Normal input 1: Schmitt input
| GPIO40_C | 1 | input | Receiver data output from PAD to core (signal)
| Total Reg. Summary | 287 | signals | 寄存器数目
| Total Summary | 369 | signals | 接口信号连接总数目
| GPIO0_YA GPIO1_YA … ... GPIO40_YA | 41 | 模拟接口信号 | GPIOx_YA 信号用来输出给模拟使用。只是引线出来，未必使用，根据具体需要连接。
| POC_3V | 41 | 模拟接口信号 | Power On Complete (POC) 上电完成指示，POC=0时，所有GPIO处于高阻态，POC=1时，放开GPIO，由数字控制。3.3V电平控制，从模拟内部输出。
| EN_DSLP | 41 | 模拟接口信号 | EN_DSLP 用于进入deep sleep mode 使能LATCH，让GPIO的输入信号保持锁定态。1.2V（VDD12A）电平，从模拟输出。
Version: 0.2: 2026-01-22
Update the GPIO signals define for digital design connection;
Version: 0.4: 2026-02-06
remove GPIO41. (减少一个GPIO)
此处省略每一个GPIO的描述，和GPIO0，GPIO40 相似的接口。
注意： GPIO0-40寄存器组，可以工作在VDD12D下。